## Паспорт
ПАТ "УКРТРАНСГАЗ"
Філія "УМГ "ХАРКІВТРАНСГАЗ"
Харківський п/м Харківського ЛВУМГ
Вимірювальна хіміко-аналітична лабораторія
Свідоцтво про атестацію № ______________ дійсне до _________________ р. |  |  | № 100-359/2015 |  | дійсне до 20.12.2018 р.
ПАСПОРТ ФІЗИКО-ХІМІЧНИХ ПОКАЗНИКІВ ПРИРОДНОГО ГАЗУ
переданого Харківським ЛВУМГ та прийнятого ПАТ "Харківгаз" по ГРС №1 м.Чугуїв
з газопроводу ШХ за період з 01.10.2016 по 31.10.2016
Число місяця | Компонентний склад , % мол. | [11 empty] | Фізико-хімічні показники газу, при 20 ºС, 101,325 кПа | [5 empty] | Температура точки роси вологи (Р = 3.92 МПа) | Температура точки роси вуглеводів, ºС | Маса механічних домішок, г/100м3 | Масова концентрація меркаптанової сірки, г/м3 | Масова концентрація сірководню, г/м3
| метан C₁ | етан C₂ | пропан С₃ | ізо-бутан i-C₄ | н-бутан н C₄ | нео-пентан нео-C₅ | ізо-пентан i-C₅ | н-пентан н-C₅ | гексани та вищі C₆+ | Кисень О₂ | азот N₂ | діоксид вуглецю CO₂ | Густина, кг/м3 | Теплота згоряння нижча, МДж/м3(кВт⋅год/м3) | Теплота зоряння нижча кКал/м³ | Теплота згоряння вища, МДж/м3 (кВт⋅год/м3) | Теплота згоряння вища кКал/м³ | Число Воббе вище, МДж/м3 (кВт⋅год/м3)
1 | [23 empty] | 0
2 | [23 empty] | 0
3 | [23 empty] | 0
4 | [23 empty] | 0
5 | 87.3047 | 3.6879 | 1.1795 | 0.1598 | 0.2712 | 0.0033 | 0.0884 | 0.0792 | 0.137 | 0.0302 | 4.5822 | 2.4766 | 0.7712 | 33.3238 | 7959 | 36.8911 | 8811 | 46.1032 | -8.5 | -1.8 |  |  |  | 100 | ОК
6 | [23 empty] | 0
7 | [23 empty] | 0
8 | [23 empty] | 0
9 | [23 empty] | 0
10 | [23 empty] | 0
11 | [23 empty] | 0
12 | 87.2113 | 3.7197 | 1.1929 | 0.1625 | 0.2775 | 0.0034 | 0.092 | 0.0823 | 0.1388 | 0.0369 | 4.5943 | 2.4886 | 0.7722 | 33.345 | 7964 | 36.9134 | 8817 | 46.1025 | -8.3 | -1.4 | відсутні | <0,0002 | 0.0017 | 100.0002
13 | [23 empty] | 0
14 | [23 empty] | 0
15 | [23 empty] | 0
16 | [23 empty] | 0
17 | [23 empty] | 0
18 | [23 empty] | 0
19 | 87.2849 | 3.6924 | 1.1729 | 0.1593 | 0.2712 | 0.0032 | 0.0883 | 0.08 | 0.1368 | 0.0339 | 4.5903 | 2.4867 | 0.7713 | 33.3143 | 7957 | 36.8806 | 8809 | 46.0862 | -8.8 | -1.9 |  |  |  | 99.9999
20 | [23 empty] | 0
21 | [23 empty] | 0
22 | [23 empty] | 0
23 | [23 empty] | 0
24 | [23 empty] | 0
25 | [23 empty] | 0
26 | 87.2219 | 3.7034 | 1.1776 | 0.1602 | 0.2728 | 0.0033 | 0.0896 | 0.0811 | 0.1603 | 0.0348 | 4.6061 | 2.4889 | 0.7724 | 33.3481 | 7965 | 36.9166 | 8817 | 46.1 | -8.4 | -1.6 | відсутні | <0,0002 | 0.0016 | 100 | ОК
27 | [23 empty] | 0
28 | [23 empty] | 0
29 | [23 empty] | 0
30 | [23 empty] | 0
31 | [23 empty] | 0
31 | [23 empty] | 0
| В. о. начальника Харківського ЛВУМГ | [12 empty] | Моторя О.А. | [6 empty] | 2016-11-01
|  | Підрозділу підприємства, якому підпорядкована ВХАЛ | [11 empty] | прізвище |  |  |  |  | підпис |  |  | дата
| Завідувач лабораторії Харківського ПМ Харківського ЛВУМГ | [12 empty] | Крупчицький Д.О. | [6 empty] | 2016-11-01
|  | ВХАЛ, де здійснювались аналізи газу | [11 empty] | прізвище |  |  |  |  | підпис |  |  | дата

## Додаток
ПАТ "УКРТРАНСГАЗ"
Філія "УМГ "ХАРКІВТРАНСГАЗ"
Харківський п/м Харківського ЛВУМГ
Додаток до Паспорту фізико-хімічних показників природного газу
переданого Харківським ЛВУМГ та прийнятого ПАТ "Харківгаз" по ГРС №1 м.Чугуїв
з газопроводу ШХ за період з 01.10.2016 по 31.10.2016
Обсяг газу, переданого за добу взятий з бази даних hostlib (дані з автоматичних обчислювачів витрати газу без урахування ВТВ).
Число місяця | Обсяг газу, переданого за добу, м3 | [19 empty] | Загальний обсяг газу, м3 | Теплота згоряння ниижа, (за поточну добу та середньозважене значення за місяць) МДж/м3
| ГРС-1 м.Чугуїв ТЕЦ | ГРС-1 м.Чугуїв с.Есхар | ГРС-1 м.Чугуїв теплиці
1 | 331.89 | 3257.75 | 0 | [17 empty] | 3589.64 | 33.31 | Если в первом числе месяца у нас не было измерения ФХП, то в X15 вводим последнее значение Теплоты сгорания низшей вручную из прошлого месяца!
2 | 708.57 | 3146.75 | 0 | [17 empty] | 3855.32 | 33.31
3 | 253.07 | 2623.93 | 0 | [17 empty] | 2877 | 33.31
4 | 412.4 | 2685.36 | 0 | [17 empty] | 3097.76 | 33.31
5 | 295.8 | 2866.99 | 0 | [17 empty] | 3162.79 | 33.3238
6 | 565.14 | 3084.45 | 0 | [17 empty] | 3649.59 | 33.3238
7 | 0 | 3159.75 | 0 | [17 empty] | 3159.75 | 33.3238
8 | 22804.59 | 3581.7 | 0 | [17 empty] | 26386.29 | 33.3238
9 | 431.98 | 4640.05 | 0 | [17 empty] | 5072.03 | 33.3238
10 | 626.69 | 4499.81 | 0 | [17 empty] | 5126.5 | 33.3238
11 | 24625.38 | 4505.35 | 0 | [17 empty] | 29130.73 | 33.3238
12 | 4887.1 | 5659.37 | 0 | [17 empty] | 10546.47 | 33.345 | Столбец X не трогать, данные пересчитываются и переносятся из Паспорта!
13 | 705.56 | 7084.95 | 0 | [17 empty] | 7790.51 | 33.345
14 | 794.75 | 7146.65 | 0 | [17 empty] | 7941.4 | 33.345
15 | 709.33 | 7607.91 | 0 | [17 empty] | 8317.24 | 33.345
16 | 726.66 | 7794.8 | 0 | [17 empty] | 8521.46 | 33.345
17 | 738.91 | 7556.69 | 0 | [17 empty] | 8295.6 | 33.345
18 | 763.59 | 7808.65 | 0 | [17 empty] | 8572.24 | 33.345
19 | 757.5 | 7856.06 | 0 | [17 empty] | 8613.56 | 33.3143
20 | 377.91 | 8368.42 | 0 | [17 empty] | 8746.33 | 33.3143
21 | 371.84 | 8382.98 | 0 | [17 empty] | 8754.82 | 33.3143
22 | 23355.07 | 8438.53 | 0 | [17 empty] | 31793.6 | 33.3143
23 | 39918.85 | 8841.41 | 0 | [17 empty] | 48760.26 | 33.3143
24 | 18747.14 | 8767.17 | 0 | [17 empty] | 27514.31 | 33.3143
25 | 451.2 | 9076.42 | 0 | [17 empty] | 9527.62 | 33.3143
26 | 1944.26 | 9440.44 | 0 | [17 empty] | 11384.7 | 33.3481
27 | 2005.75 | 9699.62 | 0 | [17 empty] | 11705.37 | 33.3481
28 | 2127.5 | 9649.06 | 0 | [17 empty] | 11776.56 | 33.3481
29 | 11044.27 | 10862.07 | 0 | [17 empty] | 21906.34 | 33.3481
30 | 30272.98 | 9681.1 | 0 | [17 empty] | 39954.08 | 33.3481
31 | 13196.95 | 9462.96 | 0 | [17 empty] | 22659.91 | 33.3481
Загальний обсяг газу, м3 | 204952.63 | 207237.15 | 0 | 0 | 0 | 0 | 0 | 0 | 0 | 0 | 0 | 0 | 0 | 0 | 0 | 0 | 0 | 0 | 0 | 0 | 412189.78 | 33.3302 | Столбец X не трогать, данные пересчитываются и переносятся из Паспорта!
31
| В. о. начальника Харківського ЛВУМГ | [12 empty] | Моторя О.А. | [6 empty] | 2016-11-01
|  | Керівник підрозділу підприємства | [11 empty] | прізвище |  |  |  |  | підпис |  |  | дата
| Начальник служби ГВ та М | [12 empty] | Щербак С.О. | [6 empty] | 2016-11-01
|  | Керівник служби, відповідальної за облік газу | [11 empty] | прізвище |  |  |  |  | підпис |  |  | дата