## Паспорт
ПАТ "УКРТРАНСГАЗ"
Філія "УМГ "ХАРКІВТРАНСГАЗ"
Харківський п/м Харківського ЛВУМГ
Вимірювальна хіміко-аналітична лабораторія
Свідоцтво про атестацію № ______________ дійсне до _________________ р. |  |  | № 100-359/2015 |  | дійсне до 20.12.2018 р.
ПАСПОРТ ФІЗИКО-ХІМІЧНИХ ПОКАЗНИКІВ ПРИРОДНОГО ГАЗУ
переданого Харківським ЛВУМГ та прийнятого ПАТ "Харківгаз", ПАТ "Харківміськгаз", ДП "Укравтогаз" по ГРС-1 м.Харків
з газопроводу ШХ за період з 01.10.2016 по 31.10.2016
Число місяця | Компонентний склад , % мол. | [11 empty] | Фізико-хімічні показники газу, при 20 ºС, 101,325 кПа | [5 empty] | Температура точки роси вологи (Р = 3.92 МПа) | Температура точки роси вуглеводів, ºС | Маса механічних домішок, г/100м3 | Масова концентрація меркаптанової сірки, г/м3 | Масова концентрація сірководню, г/м3
| метан C₁ | етан C₂ | пропан С₃ | ізо-бутан i-C₄ | н-бутан н C₄ | нео-пентан нео-C₅ | ізо-пентан i-C₅ | н-пентан н-C₅ | гексани та вищі C₆+ | Кисень О₂ | азот N₂ | діоксид вуглецю CO₂ | Густина, кг/м3 | Теплота згоряння нижча, МДж/м3(кВт⋅год/м3) | Теплота зоряння нижча кКал/м³ | Теплота згоряння вища, МДж/м3 (кВт⋅год/м3) | Теплота згоряння вища кКал/м³ | Число Воббе вище, МДж/м3 (кВт⋅год/м3)
1 | [23 empty] | 0
2 | [23 empty] | 0
3 | [23 empty] | 0
4 | [23 empty] | 0
5 | 87.4574 | 3.8707 | 1.2766 | 0.167 | 0.2732 | 0.0027 | 0.075 | 0.0579 | 0.0507 | 0.0316 | 4.0269 | 2.7105 | 0.7702 | 33.39 | 7975 | 36.96 | 8829 | 46.23 | -8.4 | -2.9 | відсутні | <0,0002 | 0.0017 | 100.0002
6 | [23 empty] | 0
7 | [23 empty] | 0
8 | [23 empty] | 0
9 | [23 empty] | 0
10 | [23 empty] | 0
11 | [23 empty] | 0
12 | 87.3988 | 3.863 | 1.2726 | 0.1696 | 0.2826 | 0.0028 | 0.0831 | 0.0659 | 0.0651 | 0.0358 | 4.0382 | 2.7225 | 0.7713 | 33.42 | 7982 | 37 | 8837 | 46.23 | -8.7 | -2.3 |  |  |  | 100 | ОК
13 | [23 empty] | 0
14 | [23 empty] | 0
15 | [23 empty] | 0
16 | [23 empty] | 0
17 | [23 empty] | 0
18 | [23 empty] | 0
19 | 87.4321 | 3.8635 | 1.2623 | 0.1651 | 0.2711 | 0.0026 | 0.0756 | 0.0599 | 0.0551 | 0.0412 | 4.0511 | 2.7205 | 0.7704 | 33.37 | 7970 | 36.94 | 8824 | 46.19 | -8.3 | -3.5 | відсутні | <0,0002 | 0.0016 | 100.0001
20 | [23 empty] | 0
21 | [23 empty] | 0
22 | [23 empty] | 0
23 | [23 empty] | 0
24 | [23 empty] | 0
25 | [23 empty] | 0
26 | 91.2723 | 4.048 | 1.0244 | 0.1219 | 0.2055 | 0.0067 | 0.0575 | 0.0476 | 0.1214 | 0.0468 | 2.2026 | 0.8452 | 0.7371 | 34.51 | 8243 | 38.22 | 9128 | 48.85 | -8.5 | -2.7 |  |  |  | 99.9999
27 | [23 empty] | 0
28 | 90.9061 | 4.0168 | 1.0433 | 0.1249 | 0.2114 | 0.0063 | 0.06 | 0.0497 | 0.1269 | 0.0366 | 2.4007 | 1.0173 | 0.7404 | 34.41 | 8219 | 38.1 | 9101 | 48.6 | [5 empty] | 100 | ОК
29 | [23 empty] | 0
30 | [23 empty] | 0
31 | [23 empty] | 0
31 | [23 empty] | 0
| В. о. начальника Харківського ЛВУМГ | [12 empty] | Моторя О.А. | [6 empty] | 2016-11-01
|  | Підрозділу підприємства, якому підпорядкована ВХАЛ | [11 empty] | прізвище |  |  |  |  | підпис |  |  | дата
| Завідувач лабораторії Харківського ПМ Харківського ЛВУМГ | [12 empty] | Крупчицький Д.О. | [6 empty] | 2016-11-01
|  | ВХАЛ, де здійснювались аналізи газу | [11 empty] | прізвище |  |  |  |  | підпис |  |  | дата

## Додаток
ПАТ "УКРТРАНСГАЗ"
Філія "УМГ "ХАРКІВТРАНСГАЗ"
Харківський п/м Харківського ЛВУМГ
Додаток до Паспорту фізико-хімічних показників природного газу
переданого Харківським ЛВУМГ та прийнятого ПАТ "Харківгаз", ПАТ "Харківміськгаз", ДП "Укравтогаз" по ГРС-1 м.Харків
з газопроводу ШХ за період з 01.10.2016 по 31.10.2016
Обсяг газу, переданого за добу взятий з бази даних hostlib (дані з автоматичних обчислювачів витрати газу без урахування ВТВ).
Число місяця | Обсяг газу, переданого за добу, м3 | [19 empty] | Загальний обсяг газу, м3 | Теплота згоряння ниижа, (за поточну добу та середньозважене значення за місяць) МДж/м3
| ГРС-1 м.Харків місто | ГРС-1 м.Харків с.Безлюдівка | ГРС-1 м.Харків АГНКС-2
1 | 0 | 5623.49 | 768.88 | [17 empty] | 6392.37 | 33.38 | Если в первом числе месяца у нас не было измерения ФХП, то в X15 вводим последнее значение Теплоты сгорания низшей вручную из прошлого месяца!
2 | 0 | 5478.82 | 23.72 | [17 empty] | 5502.54 | 33.38
3 | 0 | 4727.43 | 1365.76 | [17 empty] | 6093.19 | 33.38
4 | 0 | 5132.93 | 1151.41 | [17 empty] | 6284.34 | 33.38
5 | 0 | 6059.16 | 972.21 | [17 empty] | 7031.37 | 33.39
6 | 0 | 6219.32 | 1365.48 | [17 empty] | 7584.8 | 33.39
7 | 0 | 6262.09 | 1319.93 | [17 empty] | 7582.02 | 33.39
8 | 0 | 7571.97 | 853.83 | [17 empty] | 8425.8 | 33.39
9 | 0 | 9788.84 | 77.95 | [17 empty] | 9866.79 | 33.39
10 | 0 | 9513.75 | 1160.36 | [17 empty] | 10674.11 | 33.39
11 | 0 | 10139.73 | 1302.63 | [17 empty] | 11442.36 | 33.39
12 | 0 | 13568.99 | 1478.91 | [17 empty] | 15047.9 | 33.42 | Столбец X не трогать, данные пересчитываются и переносятся из Паспорта!
13 | 0 | 17549.77 | 1235.03 | [17 empty] | 18784.8 | 33.42
14 | 0 | 17665 | 739.08 | [17 empty] | 18404.08 | 33.42
15 | 0 | 18235.71 | 640.08 | [17 empty] | 18875.79 | 33.42
16 | 0 | 19546.89 | 203.27 | [17 empty] | 19750.16 | 33.42
17 | 0 | 19829.34 | 1316.66 | [17 empty] | 21146 | 33.42
18 | 0 | 20581.59 | 1342.27 | [17 empty] | 21923.86 | 33.42
19 | 0 | 21166.4 | 990.54 | [17 empty] | 22156.94 | 33.37
20 | 0 | 22125.87 | 1167.91 | [17 empty] | 23293.78 | 33.37
21 | 0 | 31256.56 | 1271.73 | [17 empty] | 32528.29 | 33.37
22 | 0 | 33550.58 | 696.34 | [17 empty] | 34246.92 | 33.37
23 | 0 | 35791.64 | 267.63 | [17 empty] | 36059.27 | 33.37
24 | 0 | 33022.73 | 1234.18 | [17 empty] | 34256.91 | 33.37
25 | 335096.56 | 34375.57 | 1321.34 | [17 empty] | 370793.47 | 33.37
26 | 1345409.25 | 34601.68 | 1159.44 | [17 empty] | 1381170.37 | 34.51
27 | 1360040.13 | 35197.14 | 1421.27 | [17 empty] | 1396658.54 | 34.51
28 | 1475418.25 | 35032.54 | 1127.71 | [17 empty] | 1511578.5 | 34.41
29 | 1546701.63 | 37557.47 | 682 | [17 empty] | 1584941.1 | 34.41
30 | 1447938.38 | 33077.51 | 179.96 | [17 empty] | 1481195.85 | 34.41
31 | 1450643.63 | 33239.37 | 1013.74 | [17 empty] | 1484896.74 | 34.41
Загальний обсяг газу, м3 | 8961247.83 | 623489.88 | 29851.25 | 0 | 0 | 0 | 0 | 0 | 0 | 0 | 0 | 0 | 0 | 0 | 0 | 0 | 0 | 0 | 0 | 0 | 9614588.96 | 34.356 | Столбец X не трогать, данные пересчитываются и переносятся из Паспорта!
31
| В. о. начальника Харківського ЛВУМГ | [12 empty] | Моторя О.А. | [6 empty] | 2016-11-01
|  | Керівник підрозділу підприємства | [11 empty] | прізвище |  |  |  |  | підпис |  |  | дата
| Начальник служби ГВ та М | [12 empty] | Щербак С.О. | [6 empty] | 2016-11-01
|  | Керівник служби, відповідальної за облік газу | [11 empty] | прізвище |  |  |  |  | підпис |  |  | дата