## Паспорт
ПАТ "УКРТРАНСГАЗ"
Філія "УМГ "ХАРКІВТРАНСГАЗ"
Харківський п/м Харківського ЛВУМГ
Вимірювальна хіміко-аналітична лабораторія
Свідоцтво про атестацію № ______________ дійсне до _________________ р. |  |  | № 100-359/2015 |  | дійсне до 20.12.2018 р.
ПАСПОРТ ФІЗИКО-ХІМІЧНИХ ПОКАЗНИКІВ ПРИРОДНОГО ГАЗУ
переданого Харківським ЛВУМГ та прийнятого ПАТ "Харківгаз" по ГРС Мерефа
з газопроводу ШХ за період з 01.10.2016 по 31.10.2016
Число місяця | Компонентний склад , % мол. | [11 empty] | Фізико-хімічні показники газу, при 20 ºС, 101,325 кПа | [5 empty] | Температура точки роси вологи (Р = 3.92 МПа) | Температура точки роси вуглеводів, ºС | Маса механічних домішок, г/100м3 | Масова концентрація меркаптанової сірки, г/м3 | Масова концентрація сірководню, г/м3
| метан C₁ | етан C₂ | пропан С₃ | ізо-бутан i-C₄ | н-бутан н C₄ | нео-пентан нео-C₅ | ізо-пентан i-C₅ | н-пентан н-C₅ | гексани та вищі C₆+ | Кисень О₂ | азот N₂ | діоксид вуглецю CO₂ | Густина, кг/м3 | Теплота згоряння нижча, МДж/м3(кВт⋅год/м3) | Теплота зоряння нижча кКал/м³ | Теплота згоряння вища, МДж/м3 (кВт⋅год/м3) | Теплота згоряння вища кКал/м³ | Число Воббе вище, МДж/м3 (кВт⋅год/м3)
1 | [23 empty] | 0
2 | [23 empty] | 0
3 | [23 empty] | 0
4 | 89.3449 | 4.4694 | 1.3965 | 0.1314 | 0.2684 | 0.0029 | 0.0602 | 0.0522 | 0.1082 | 0.1233 | 2.6573 | 1.3853 | 0.754 | 34.5007 | 8240 | 38.1893 | 9121 | 48.2683 | -8.6 | -3.4 |  |  |  | 100 | ОК
5 | [23 empty] | 0
6 | [23 empty] | 0
7 | [23 empty] | 0
8 | [23 empty] | 0
9 | [23 empty] | 0
10 | [23 empty] | 0
11 | 89.2859 | 4.4992 | 1.3836 | 0.1281 | 0.2613 | 0.003 | 0.0598 | 0.054 | 0.1128 | 0.1412 | 2.5917 | 1.4793 | 0.7549 | 34.486 | 8237 | 38.1729 | 9117 | 48.2187 | -8.8 | -3.7 | відсутні | <0,0002 | 0.0015 | 99.9999
12 | [23 empty] | 0
13 | [23 empty] | 0
14 | [23 empty] | 0
15 | [23 empty] | 0
16 | [23 empty] | 0
17 | [23 empty] | 0
18 | 89.5149 | 4.3796 | 1.3292 | 0.1228 | 0.2434 | 0.0029 | 0.0538 | 0.047 | 0.0841 | 0.1413 | 2.793 | 1.2879 | 0.7507 | 34.3541 | 8205 | 38.0314 | 9084 | 48.1722 | -8.3 | -2.9 |  |  |  | 99.9999
19 | [23 empty] | 0
20 | [23 empty] | 0
21 | [23 empty] | 0
22 | [23 empty] | 0
23 | [23 empty] | 0
24 | 89.3144 | 4.4778 | 1.3295 | 0.1231 | 0.237 | 0.0027 | 0.0518 | 0.0426 | 0.0645 | 0.1821 | 3.0652 | 1.1091 | 0.75 | 34.2977 | 8192 | 37.9693 | 9069 | 48.1167 | -8.5 | -2.7 | відсутні | <0,0002 | 0.0018 | 99.9998
25 | [23 empty] | 0
26 | [23 empty] | 0
27 | [23 empty] | 0
28 | [23 empty] | 0
29 | [23 empty] | 0
30 | [23 empty] | 0
31 | 89.6451 | 4.3937 | 1.3235 | 0.1208 | 0.2359 | 0.0027 | 0.0502 | 0.0428 | 0.076 | 0.1234 | 2.73 | 1.256 | 0.7493 | 34.3664 | 8208 | 38.0461 | 9087 | 48.2352 | -8.2 | -2.4 |  |  |  | 100.0001
31 | [23 empty] | 0
| В. о. начальника Харківського ЛВУМГ | [12 empty] | Моторя О.А. | [6 empty] | 2016-11-01
|  | Підрозділу підприємства, якому підпорядкована ВХАЛ | [11 empty] | прізвище |  |  |  |  | підпис |  |  | дата
| Завідувач лабораторії Харківського ПМ Харківського ЛВУМГ | [12 empty] | Крупчицький Д.О. | [6 empty] | 2016-11-01
|  | ВХАЛ, де здійснювались аналізи газу | [11 empty] | прізвище |  |  |  |  | підпис |  |  | дата

## Додаток
ПАТ "УКРТРАНСГАЗ"
Філія "УМГ "ХАРКІВТРАНСГАЗ"
Харківський п/м Харківського ЛВУМГ
Додаток до Паспорту фізико-хімічних показників природного газу
переданого Харківським ЛВУМГ та прийнятого ПАТ "Харківгаз" по ГРС Мерефа
з газопроводу ШХ за період з 01.10.2016 по 31.10.2016
Обсяг газу, переданого за добу взятий з бази даних hostlib (дані з автоматичних обчислювачів витрати газу без урахування ВТВ).
Число місяця | Обсяг газу, переданого за добу, м3 | [19 empty] | Загальний обсяг газу, м3 | Теплота згоряння ниижа, (за поточну добу та середньозважене значення за місяць) МДж/м3
| ГРС Мерефа лінія Мерефа | ГРС Мерефа лінія Буди
1 | 23743.52 | 40234.98 | [18 empty] | 63978.5 | 34.34 | Если в первом числе месяца у нас не было измерения ФХП, то в X15 вводим последнее значение Теплоты сгорания низшей вручную из прошлого месяца!
2 | 24566.86 | 35173.08 | [18 empty] | 59739.94 | 34.34
3 | 20952.72 | 35114.02 | [18 empty] | 56066.74 | 34.34
4 | 21386.95 | 32997.45 | [18 empty] | 54384.4 | 34.5007
5 | 25526.34 | 34765.99 | [18 empty] | 60292.33 | 34.5007
6 | 25522.34 | 20908.01 | [18 empty] | 46430.35 | 34.5007
7 | 24530.47 | 11917.73 | [18 empty] | 36448.2 | 34.5007
8 | 29753.4 | 14506.2 | [18 empty] | 44259.6 | 34.5007
9 | 41807.04 | 18010.47 | [18 empty] | 59817.51 | 34.5007
10 | 42133.39 | 18802.81 | [18 empty] | 60936.2 | 34.5007
11 | 43034.63 | 18913.41 | [18 empty] | 61948.04 | 34.486
12 | 53264.34 | 24349.81 | [18 empty] | 77614.15 | 34.486 | Столбец X не трогать, данные пересчитываются и переносятся из Паспорта!
13 | 64639.91 | 29794.06 | [18 empty] | 94433.97 | 34.486
14 | 64461.91 | 29334.96 | [18 empty] | 93796.87 | 34.486
15 | 67122.84 | 30573.51 | [18 empty] | 97696.35 | 34.486
16 | 69753.01 | 30883.18 | [18 empty] | 100636.19 | 34.486
17 | 68914.93 | 30484.12 | [18 empty] | 99399.05 | 34.486
18 | 71513.39 | 31884.44 | [18 empty] | 103397.83 | 34.3541
19 | 77736.21 | 32957.38 | [18 empty] | 110693.59 | 34.3541
20 | 79695.84 | 33884.43 | [18 empty] | 113580.27 | 34.3541
21 | 79202.48 | 34966.95 | [18 empty] | 114169.43 | 34.3541
22 | 76074.68 | 34193.3 | [18 empty] | 110267.98 | 34.3541
23 | 81328.63 | 34575.29 | [18 empty] | 115903.92 | 34.3541
24 | 83848.37 | 35856.52 | [18 empty] | 119704.89 | 34.2977
25 | 87341.23 | 37473.15 | [18 empty] | 124814.38 | 34.2977
26 | 93150.45 | 38785.82 | [18 empty] | 131936.27 | 34.2977
27 | 97466.71 | 40394.8 | [18 empty] | 137861.51 | 34.2977
28 | 98542.23 | 40498.04 | [18 empty] | 139040.27 | 34.2977
29 | 103236.36 | 42597.15 | [18 empty] | 145833.51 | 34.2977
30 | 90669.72 | 38236.13 | [18 empty] | 128905.85 | 34.2977
31 | 90731.16 | 38110.02 | [18 empty] | 128841.18 | 34.3664
Загальний обсяг газу, м3 | 1921652.06 | 971177.21 | 0 | 0 | 0 | 0 | 0 | 0 | 0 | 0 | 0 | 0 | 0 | 0 | 0 | 0 | 0 | 0 | 0 | 0 | 2892829.27 | 34.3826 | Столбец X не трогать, данные пересчитываются и переносятся из Паспорта!
31
| В. о. начальника Харківського ЛВУМГ | [12 empty] | Моторя О.А. | [6 empty] | 2016-11-01
|  | Керівник підрозділу підприємства | [11 empty] | прізвище |  |  |  |  | підпис |  |  | дата
| Начальник служби ГВ та М | [12 empty] | Щербак С.О. | [6 empty] | 2016-11-01
|  | Керівник служби, відповідальної за облік газу | [11 empty] | прізвище |  |  |  |  | підпис |  |  | дата