## Паспорт
ПАТ "УКРТРАНСГАЗ"
Філія УМГ"Харківтрансгаз"
Куп'янськеЛВУМГ
Вимірювальна хіміко-аналітична лабораторія
Свідоцтво про атестацію № 100-360/2015 дійсне до 20.12.2018 р.
ПАСПОРТ ФІЗИКО-ХІМІЧНИХ ПОКАЗНИКІВ ПРИРОДНОГО ГАЗУ
протранспортованого УМГ "Харківтрансгаз" Куп'янським ЛВУМГ
по газопроводу Острогозьк - Шебелинка (точка відбору - ГРС-1 м. Куп'янськ) та переданого в Харківську, Луганську області
за період з 01.10.2016 по 31.10.2016
Число місяця | Компонентний склад , % мол. | [11 empty] | Фізико-хімічні показники газу, при 20 ºС, 101,325 кПа | [5 empty] | Температура точки роси вологи (Р = 3.92 МПа) | Температура точки роси вуглеводів, ºС | Маса механічних домішок, г/100м3 | Масова концентрація меркаптанової сірки, г/м3 | Масова концентрація сірководню, г/м3
| метан C₁ | етан C₂ | пропан С₃ | ізо-бутан i-C₄ | н-бутан н C₄ | нео-пентан нео-C₅ | ізо-пентан i-C₅ | н-пентан н-C₅ | гексани та вищі C₆+ | Кисень О₂ | азот N₂ | діоксид вуглецю CO₂ | Густина, кг/м3 | Теплота згоряння нижча, МДж/м3(кВт⋅год/м3) | Теплота зоряння нижча кКал/м³ | Теплота згоряння вища, МДж/м3 (кВт⋅год/м3) | Теплота згоряння вища кКал/м³ | Число Воббе вище, МДж/м3 (кВт⋅год/м3)
1 | [23 empty] | 0
2 | [23 empty] | 0
3 | 95.4767 | 2.5519 | 0.811 | 0.1326 | 0.1285 | 0.0035 | 0.0192 | 0.0132 | 0.0079 | 0.0096 | 0.6602 | 0.1856 | 0.7039 | 34.48 | 8236 | 38.21 | 9127 | 49.99 | -19.3 | -10.8 |  |  |  | 99.9999
4 | 95.5153 | 2.5294 | 0.7999 | 0.1299 | 0.1264 | 0.005 | 0.0195 | 0.013 | 0.0095 | 0.0096 | 0.6594 | 0.1832 | 0.7036 | 34.47 | 8233 | 38.2004 | 9124 | 49.98 | -22.3 | -13.4 |  |  |  | 100.0001
5 | 95.528 | 2.5243 | 0.8014 | 0.1273 | 0.1245 | 0.008 | 0.0187 | 0.0123 | 0.0069 | 0.0096 | 0.6552 | 0.1837 | 0.7034 | 34.47 | 8232 | 38.1955 | 9123 | 49.9798 | -20.1 | -10.2 |  |  |  | 99.9999
6 | 95.4933 | 2.5476 | 0.8013 | 0.1283 | 0.1245 | 0.0028 | 0.0181 | 0.0123 | 0.0092 | 0.0109 | 0.6609 | 0.191 | 0.7036 | 34.47 | 8232 | 38.19 | 9123 | 49.97 | -20.9 | -11 | відсут. |  |  | 100.0002
7 | 95.4806 | 2.5533 | 0.801 | 0.1264 | 0.1227 | 0.0034 | 0.0178 | 0.0121 | 0.0101 | 0.0109 | 0.6723 | 0.1896 | 0.7037 | 34.46 | 8231 | 38.19 | 9122 | 49.96 | -18.8 | -9.4 |  | 0.0015 | 0.0007 | 100.0002
8 | [13 empty] | 34.46 | [9 empty] | 0
9 | [13 empty] | 34.46 | [9 empty] | 0
10 | 95.4425 | 2.5602 | 0.8099 | 0.1292 | 0.1254 | 0.0126 | 0.0187 | 0.0124 | 0.0091 | 0.0114 | 0.6752 | 0.1934 | 0.7042 | 34.48 | 8235 | 38.21 | 9126 | 49.97 | -18.9 | -11.7 |  |  |  | 100 | ОК
11 | 95.5836 | 2.4691 | 0.7784 | 0.1231 | 0.1189 | 0.0055 | 0.0178 | 0.0119 | 0.0089 | 0.0111 | 0.6863 | 0.1853 | 0.7028 | 34.42 | 8221 | 38.1451 | 9111 | 49.9355 | -17.9 | -11.6 |  |  |  | 99.9999
12 | 95.5842 | 2.4627 | 0.7791 | 0.1233 | 0.1196 | 0.0091 | 0.0159 | 0.0108 | 0.0091 | 0.0113 | 0.6912 | 0.1837 | 0.7028 | 34.42 | 8221 | 38.14 | 9111 | 49.93 | -25.7 | -19.1 |  |  |  | 100 | ОК
13 | 95.5504 | 2.4944 | 0.7826 | 0.1241 | 0.1207 | 0.0018 | 0.0177 | 0.0118 | 0.01 | 0.0107 | 0.6889 | 0.1871 | 0.703 | 34.43 | 8223 | 38.15 | 9113 | 49.94 | -27.6 | -21.7 |  | 0.0024 | 0.0002 | 100.0002
14 | [13 empty] | 34.43 | [9 empty] | 100.0002
15 | 91.2702 | 5.0249 | 1.2243 | 0.1035 | 0.1295 | 0.0042 | 0.0229 | 0.0151 | 0.0101 | 0.0143 | 1.8799 | 0.3012 | 0.7304 | 34.88 | 8332 | 38.62 | 9225 | 49.6 |  |  |  | 0.0005 | 0.0007 | 100.0001
16 | [13 empty] | 34.88 | [9 empty] | #REF! | #REF!
17 | 95.7909 | 2.3087 | 0.7331 | 0.1187 | 0.1157 | 0.0018 | 0.0183 | 0.012 | 0.0098 | 0.0116 | 0.7099 | 0.1695 | 0.7011 | 34.34 | 8203 | 38.06 | 9091 | 49.89 | -25.6 | -19.8 |  | 0.0005 | 0.0002 | 0
18 | 95.6061 | 2.4538 | 0.7719 | 0.1227 | 0.1194 | 0.0039 | 0.0182 | 0.0122 | 0.0107 | 0.0108 | 0.6859 | 0.1842 | 0.7027 | 34.41 | 8220 | 38.14 | 9109 | 49.93 | -21.6 | -14.6 |  |  |  | 99.9998
19 | 95.6721 | 2.4066 | 0.7544 | 0.1202 | 0.1169 | 0.0054 | 0.0193 | 0.0127 | 0.0097 | 0.0113 | 0.6919 | 0.1795 | 0.7021 | 34.39 | 8214 | 38.11 | 9103 | 49.92 | -20.8 | -14 |  |  |  | 100 | ОК
20 | 95.7106 | 2.3863 | 0.7467 | 0.1186 | 0.1158 | 0.0041 | 0.0179 | 0.0121 | 0.0097 | 0.011 | 0.6909 | 0.1762 | 0.7017 | 34.38 | 8211 | 38.1 | 9100 | 49.91 | -26.5 | -19.6 |  |  |  | 99.9999
21 | 95.7004 | 2.4007 | 0.7514 | 0.1205 | 0.1167 | 0.0018 | 0.0161 | 0.0109 | 0.0105 | 0.0112 | 0.682 | 0.1776 | 0.7018 | 34.38 | 8212 | 38.11 | 9102 | 49.92 | -14.6 | -11.3 |  |  |  | 99.9998
22 | [13 empty] | 34.38 | [9 empty] | 0
23 | [13 empty] | 34.38 | [9 empty] | 0
24 | 95.67 | 2.4132 | 0.7523 | 0.1188 | 0.1163 | 0.0035 | 0.0192 | 0.0131 | 0.0095 | 0.0116 | 0.6884 | 0.1839 | 0.7021 | 34.39 | 8213 | 38.11 | 9102 | 49.92 | -23.7 | -16.7 |  |  |  | 99.9998
25 | 95.6302 | 2.4291 | 0.7624 | 0.1211 | 0.1178 | 0.0038 | 0.0218 | 0.0143 | 0.01 | 0.0115 | 0.6952 | 0.183 | 0.7025 | 34.4 | 8217 | 38.13 | 9106 | 49.92 | -23.5 | -16.7 | відсут. |  |  | 100.0002
26 | 95.6916 | 2.3989 | 0.7507 | 0.1185 | 0.1159 | 0.0028 | 0.0192 | 0.0128 | 0.009 | 0.0114 | 0.6878 | 0.1814 | 0.7019 | 34.38 | 8212 | 38.1 | 9101 | 49.91 | -23.3 | -16 |  |  |  | 100 | ОК
27 | 95.6976 | 2.396 | 0.746 | 0.1193 | 0.1165 | 0.0028 | 0.0205 | 0.0138 | 0.0121 | 0.0109 | 0.6821 | 0.1823 | 0.702 | 34.39 | 8213 | 38.11 | 9103 | 49.92 | -23 | -16.2 |  | 0.001 | 0.0003 | 99.9999
28 | 95.7089 | 2.3884 | 0.7432 | 0.118 | 0.1151 | 0.0032 | 0.0207 | 0.0134 | 0.0096 | 0.0113 | 0.6866 | 0.1817 | 0.7018 | 34.38 | 8211 | 38.1 | 9100 | 49.91 | -23.5 | -17.2 |  |  |  | 100.0001
29 | [13 empty] | 34.38 | [9 empty] | 0
30 | [13 empty] | 34.38 | [9 empty] | 0
31 | 95.8488 | 2.3051 | 0.7211 | 0.1166 | 0.1138 | 0.0032 | 0.0166 | 0.0115 | 0.0082 | 0.0107 | 0.6654 | 0.179 | 0.7007 | 34.34 | 8202 | 38.06 | 9091 | 49.9 | -22.7 | -16 |  |  |  | 100 | ОК
31 | [23 empty] | 0
| Начальник Куп'янського ЛВУМГ | [12 empty] | М.В.Зикін | [6 empty] | 2016-10-31
|  | Підрозділу підприємства, якому підпорядкована ВХАЛ | [11 empty] | прізвище |  |  |  |  | підпис |  |  | дата
| Завідувач лабораторії | [12 empty] | Л.М. Носачова | [6 empty] | 2016-10-31
|  | ВХАЛ, де здійснювались аналізи газу | [11 empty] | прізвище |  |  |  |  | підпис |  |  | дата

## Додаток
ПАТ "УКРТРАНСГАЗ"
Філія УМГ"Харківтрансгаз"
Куп'янське ЛВУМГ
Додаток до Паспорту фізико-хімічних показників природного газу
переданого Куп'янським ЛВУМГ та прийнятого ПАТ "Харківгаз", ПАТ "Луганськгаз", РВУ "Харківгаз" по ГРС-1 м.Куп'янськ, АГРС-АГНКС м.Куп'янськ, ГРС-2 м.Куп'янськ, ГРС смт. Великий Бурлук, ГРС смт. Дворічна , ГРС с.Моначинівка, ГРС с.Шипувате Великобурлуцьного р-ну, ГРС смт. Шевченкове с.Олександрівка Шевченківського р-ну,ГРС с. Волохів Яр,ГРС смт. Троїцьке Луганської області.
з газопроводу ШО-1 та ШО-2 за період з 01.10.2016 по 31.10.2016
Число місяця | Обсяг газу, переданого за добу, м3 | [9 empty] | Загальний обсяг газу, м3 | Теплота згоряння ниижа, (за поточну добу та середньозважене значення за місяць) МДж/м3
| ГРС-1 м.Куп'янськ | АГРС-АГНКС м.Куп'янськ | ГРС-2 м.Куп'янськ | ГРС р-п "Восток" с. Волохів Яр | ГРС смт. Великий Бурлук | ГРС смт. Дворічна | ГРС к-п "Фрунзе" с.Моначинівка | ГРС с.Шипувате Великобурлуцьного р-ну | ГРС смт. Шевченкове с.Олександрівка Шевченківського р-ну | ГРС смт. Троїцьке Луганської області
1 | 23841.01 | 2439.93 | 42921.63 | 971.32 | 10287.66 | 18637.63 | 665.09 | 3738.23 | 5371.79 | 11295.75 | 120170.04 | 34.45 | Если в первом числе месяца у нас не было измерения ФХП, то в X15 вводим последнее значение Теплоты сгорания низшей вручную из прошлого месяца!
2 | 18582.45 | 2164.36 | 45318.36 | 773.85 | 9135.32 | 14777.46 | 460.58 | 3557.32 | 1603.2 | 8714.71 | 105087.61 | 34.45
3 | 16812.49 | 3309.86 | 37188.75 | 665.06 | 8704.09 | 14342.31 | 400.82 | 3323.17 | 2665.32 | 8287.69 | 95699.56 | 34.48
4 | 16153.11 | 3365.77 | 47406.95 | 886.34 | 9942.46 | 14370.47 | 430.31 | 3406.33 | 2322.9 | 8487.97 | 106772.61 | 34.47
5 | 17170.99 | 3295.74 | 37780.64 | 1215.08 | 9677.78 | 16446.04 | 672.44 | 2996.74 | 3761.99 | 9153.66 | 102171.1 | 34.47
6 | 20305.19 | 3602.47 | 44433.54 | 839.18 | 8343.55 | 16728.68 | 956.09 | 2925.73 | 4267.94 | 9992.84 | 112395.21 | 34.47
7 | 20167.75 | 3581.99 | 37837.85 | 1305.93 | 5198.3 | 16955.8 | 809.8 | 5140.83 | 1635.44 | 9748.88 | 102382.57 | 34.46
8 | 22836.07 | 2788.94 | 42928.63 | 1360.54 | 8818.01 | 22581.19 | 933.45 | 8999.65 | 4625.2 | 12723.64 | 128595.32 | 34.46
9 | 27854.55 | 2244.04 | 55251.81 | 1273.42 | 10190.4 | 23614.14 | 984.33 | 6285.12 | 8289.09 | 13599.22 | 149586.12 | 34.46
10 | 28872.25 | 3099.9 | 51076.03 | 1843.71 | 7747.92 | 22687.12 | 1103.15 | 7223.87 | 10861.84 | 15011.47 | 149527.26 | 34.48
11 | 31634.44 | 3629.33 | 63997.48 | 1559.08 | 11701.57 | 26714.29 | 1485.06 | 10982.13 | 11861.85 | 18906.67 | 182471.9 | 34.42
12 | 39456.63 | 3564.97 | 75497.79 | 2219.11 | 19093.75 | 34977.96 | 1301.21 | 11614.45 | 16142.52 | 23292.29 | 227160.68 | 34.42
13 | 55570.57 | 3623.17 | 103358.25 | 2987.73 | 23008.65 | 42263.08 | 2294.21 | 12754.6 | 24983.99 | 27666.47 | 298510.72 | 34.43
14 | 55081.49 | 2896.59 | 98015.95 | 2993.91 | 21419.26 | 44378.77 | 2226.03 | 12279.8 | 28217.11 | 28512.45 | 296021.36 | 34.43
15 | 61840.49 | 2354.26 | 102247.77 | 2381.44 | 21911.35 | 44415.77 | 2224.16 | 12601.24 | 34255.96 | 29397.87 | 313630.31 | 34.88
16 | 61210.61 | 2183.57 | 107478.97 | 2321.78 | 22822.15 | 40794.42 | 1996.43 | 12387.12 | 30650.76 | 28269.37 | 310115.18 | 34.88
17 | 65021.89 | 3525.65 | 116302.48 | 5145.52 | 23267.9 | 45286.48 | 2703.67 | 13334.52 | 33340.5 | 31198.24 | 339126.85 | 34.34
18 | 69443.97 | 3939.38 | 115333.49 | 6016.59 | 23156.08 | 45399.6 | 2663.42 | 13664.71 | 32962.67 | 32136.5 | 344716.41 | 34.41
19 | 73570.88 | 3148.8 | 133028.06 | 6276 | 23882.7 | 48417.67 | 2593.82 | 13524.83 | 33894.96 | 32548.54 | 370886.26 | 34.39
20 | 75582.27 | 3687.39 | 130025.57 | 6276 | 24576.53 | 51958.03 | 3269.38 | 11096.43 | 51656.3 | 35426.67 | 393554.57 | 34.38
21 | 75926.62 | 3980.31 | 141404.88 | 6276 | 21224.08 | 48330.73 | 2670.82 | 10460.56 | 36612.78 | 34699.61 | 381586.39 | 34.38
22 | 75790.14 | 2292.41 | 149783.05 | 5955.74 | 24632.33 | 52562.76 | 2559.05 | 9504.54 | 40117.58 | 35866.41 | 399064.01 | 34.38
23 | 80938.83 | 2125.67 | 143420.38 | 6166.92 | 24000.54 | 54734.82 | 2882.04 | 13759.07 | 42327.94 | 38998.88 | 409355.09 | 34.38
24 | 82305.32 | 3635.28 | 146294.95 | 6254.76 | 25880.97 | 56171.67 | 2543.76 | 13396.63 | 52557.98 | 41537.55 | 430578.87 | 34.39
25 | 89008.62 | 3916.11 | 146446.45 | 6443.13 | 26127.74 | 59133.75 | 2618.56 | 15001.55 | 52232.34 | 43756.79 | 444685.04 | 34.4
26 | 93203.7 | 3629.52 | 156571.47 | 6560.76 | 27104.09 | 63785.93 | 2974.97 | 13110.88 | 55169.2 | 45583.12 | 467693.64 | 34.38
27 | 95592.55 | 3385.42 | 162656.22 | 6659.63 | 29069.42 | 64169.09 | 3222.91 | 15546.23 | 55950.08 | 45286.03 | 481537.58 | 34.39
28 | 97343.2 | 4256.56 | 167100.39 | 6801.59 | 26289.63 | 65627.76 | 3248.88 | 15520.72 | 57022.44 | 44462.54 | 487673.71 | 34.38
29 | 104484.13 | 2550.58 | 172597.3 | 6731.51 | 28282.91 | 71078.45 | 3780.78 | 16478.54 | 60983.39 | 44596.95 | 511564.54 | 34.38
30 | 93755.22 | 2251.65 | 156928.03 | 6054.5 | 26299.84 | 60324.38 | 3142.81 | 15516.28 | 49015.43 | 37735.13 | 451023.27 | 34.38
31 | 92050.88 | 3124.98 | 157999.45 | 6122.1 | 23698.82 | 60708.33 | 3145.17 | 14948.5 | 54350.24 | 38864.13 | 455012.6 | 34.34
Загальний обсяг газу, м3 | 1781408.31 | 97594.6 | 3188632.57 | 119338.23 | 585495.8 | 1262374.58 | 62963.2 | 325080.32 | 899710.73 | 845758.04 | 9168356.38 | 34.4346 | Столбец X не трогать, данные пересчитываются и переносятся из Паспорта!
31
| Начальник Куп'янського ЛВУМГ | [5 empty] | М.В. Зикін
| Інженер провідний з метрології | [5 empty] | А.Л. Пець

## Лист1
Данные по объекту ГРС-1 FlowSick (осн.) за 10/16.
День | V, м3 | Vру, м3 | Pабс, кгс/см2 | T, °C | ABC
1 | 23841.01 | 6108.8 | 3.816 | 4.934
2 | 18582.45 | 4782.7 | 3.806 | 5.377
3 | 16812.49 | 4386.9 | 3.773 | 7 | B
4 | 16153.11 | 4259.8 | 3.739 | 7.19 | B
5 | 17170.99 | 4542.7 | 3.713 | 6.044 | B
6 | 20305.19 | 5387.7 | 3.641 | 1.448 | B
7 | 20167.75 | 5307 | 3.68 | 2.407 | B
8 | 22836.07 | 6047.5 | 3.683 | 3.949
9 | 27854.55 | 7280.7 | 3.692 | 1.988
10 | 28872.25 | 7493.1 | 3.73 | 1.864 | B
11 | 31634.44 | 8276.4 | 3.697 | 1.585 | B
12 | 39456.63 | 10112.4 | 3.703 | -2.236 | B
13 | 55570.57 | 14159.8 | 3.73 | -1.144 | B
14 | 55081.49 | 13661.8 | 3.848 | -0.672
15 | 61840.49 | 15583.8 | 3.787 | -1.044 | B
16 | 61210.61 | 15098.8 | 3.858 | -1.435
17 | 65021.89 | 16006.4 | 3.868 | -1.525 | B
18 | 69443.97 | 17095.4 | 3.858 | -2.204 | B
19 | 73570.88 | 18169 | 3.842 | -2.445 | B
20 | 75582.27 | 18353 | 3.897 | -2.999 | B
21 | 75926.62 | 18563.9 | 3.875 | -2.301 | B
22 | 75790.14 | 18651.5 | 3.887 | 0.115
23 | 80938.83 | 20941.6 | 3.698 | -0.3
24 | 82305.32 | 20560.4 | 3.825 | -0.412 | B
25 | 89008.62 | 22008.4 | 3.858 | -0.704 | B
26 | 93203.7 | 23158.2 | 3.84 | -0.725 | B
27 | 95592.55 | 23856.2 | 3.799 | -2.484 | AB
28 | 97343.2 | 24225.4 | 3.832 | -0.855 | B
29 | 104484.13 | 26304.4 | 3.794 | -0.723 | B
30 | 93755.22 | 23279.8 | 3.846 | -0.483
31 | 92050.88* | 22775.84* | 3.855* | -0.802* | ABC
Итого | 1781408.28* | 446439.37* | 3.789* | 0.594* | ABC