## Хм.У
ПАТ «УКРТРАНСГАЗ» | [14 empty] | Вимірювальна хіміко-аналітична лабораторія
Філія «УМГ «ЧЕРКАСИТРАНСГАЗ» | [14 empty] | Гусятинського промислового майданчика Барського ЛВУ МГ
Барське ЛВУМГ | [14 empty] | Свідоцтво про атестацію № РХ-1274/13 від 07.06.13р.
Гусятинський промисловий майданчик | [14 empty] | Чинно до 06.06.18 р.
ПАСПОРТ ФІЗИКО-ХІМІЧНИХ ПОКАЗНИКІВ ПРИРОДНОГО ГАЗУ
переданого Барським ЛВУ МГ та прийнятого ПАТ "Хмельницькгаз" Хмельницької області
Перелік ГРС, на які поширюються результати контролю: Боднарівка, Зіньків
по газопроводу "Уренгой-Помари-Ужгород" за період з 01.10.2016р. по 31.10.2016р.
Число місяця | Компонентний склад, мол. | [11 empty] | при 20°С; 101,325 кПа
| Метан, С1 | Етан, С2 | Пропан, С3 | Ізо - бутан, С4 | Н - бутан, % об. | нео-пентан, нео-С5 | ізо-пентан, і-С5 | н-пентан, н-С5 | гексани та вищі, С6+ | Кисень, О2 | Азот, N2 | Діоксид вуглецю, CО2 | Густина | Теплота згоряння НИЖЧА | Теплота згоряння НИЖЧА | Теплота згоряння ВИЩА | Теплота згоряння ВИЩА | Число ВОББЕ вище | Число ВОББЕ вище | Температура точки роси за вологою (Р=3,92 МПа) | Масова концентрація сірководню | Масова концентрація меркаптанової сірки | Маса механічних домішок
| % | % | % | % | % | % | % | % | % | % | % | % | кг/м3 | МДж/м3 | ккал/м3 | МДж/м3 | ккал/м3 | МДж/м3 | ккал/м3 | °С | г/м3 | г/м3 | г/м3
3 | 96,348 | 1,739 | 0,755 | 0,121 | 0,123 | 0,001 | 0,026 | 0,018 | 0,016 | 0,007 | 0,671 | 0,179 | 0,6984 | 34,23 | 8176 | 37,97 | 9067 | 49,86 | 11908 | -20,8
4 | 96,356 | 1,728 | 0,745 | 0,118 | 0,120 | 0,002 | 0,024 | 0,019 | 0,016 | 0,008 | 0,692 | 0,176 | 0,6982 | 34,21 | 8171 | 37,95 | 9062 | 49,84 | 11903 | -20,9
5 | 95,791 | 2,322 | 0,745 | 0,117 | 0,117 | 0,005 | 0,023 | 0,015 | 0,011 | 0,006 | 0,675 | 0,176 | 0,7013 | 34,37 | 8208 | 38,11 | 9101 | 49,95 | 11927 | -20,3
6 | 95,816 | 2,292 | 0,727 | 0,116 | 0,114 | 0,001 | 0,023 | 0,016 | 0,017 | 0,008 | 0,694 | 0,179 | 0,7012 | 34,34 | 8202 | 38,09 | 9095 | 49,92 | 11921 | -20,1
7 | 95,770 | 2,307 | 0,725 | 0,115 | 0,113 | 0,002 | 0,022 | 0,014 | 0,017 | 0,007 | 0,738 | 0,172 | 0,7011 | 34,32 | 8198 | 38,07 | 9090 | 49,89 | 11915 | -21,4
10 | 95,909 | 2,244 | 0,719 | 0,115 | 0,112 | 0,003 | 0,022 | 0,017 | 0,014 | 0,006 | 0,676 | 0,165 | 0,7004 | 34,34 | 8200 | 38,08 | 9093 | 49,93 | 11924 | -21,1
11 | 96,033 | 2,208 | 0,700 | 0,112 | 0,109 | 0,003 | 0,021 | 0,013 | 0,014 | 0,005 | 0,617 | 0,165 | 0,6995 | 34,32 | 8198 | 38,07 | 9090 | 49,95 | 11929 | -21,2
12 | 96,054 | 2,197 | 0,689 | 0,109 | 0,106 | 0,001 | 0,020 | 0,015 | 0,014 | 0,008 | 0,626 | 0,162 | 0,6992 | 34,31 | 8194 | 38,05 | 9086 | 49,94 | 11926 | -21,3
13 | 96,035 | 2,188 | 0,687 | 0,110 | 0,104 | 0,000 | 0,021 | 0,015 | 0,017 | 0,007 | 0,658 | 0,160 | 0,6993 | 34,29 | 8191 | 38,03 | 9083 | 49,92 | 11921 | -21,0
17 | 96,152 | 2,083 | 0,659 | 0,106 | 0,105 | 0,004 | 0,020 | 0,015 | 0,015 | 0,012 | 0,678 | 0,155 | 0,6983 | 34,24 | 8179 | 37,98 | 9070 | 49,88 | 11912 | -21,8
18 | 96,129 | 2,142 | 0,664 | 0,108 | 0,107 | 0,001 | 0,021 | 0,014 | 0,012 | 0,010 | 0,633 | 0,162 | 0,6986 | 34,27 | 8186 | 38,01 | 9078 | 49,92 | 11921 | -21,6
19 | 96,103 | 2,130 | 0,665 | 0,107 | 0,104 | 0,003 | 0,022 | 0,013 | 0,014 | 0,007 | 0,676 | 0,159 | 0,6986 | 34,26 | 8182 | 38,00 | 9074 | 49,89 | 11914 | -21,7
20 | 96,144 | 2,114 | 0,656 | 0,107 | 0,104 | 0,005 | 0,020 | 0,013 | 0,013 | 0,008 | 0,663 | 0,157 | 0,6984 | 34,25 | 8180 | 37,99 | 9071 | 49,89 | 11914 | -21,4
21 | 96,130 | 2,152 | 0,671 | 0,108 | 0,106 | 0,000 | 0,020 | 0,014 | 0,012 | 0,006 | 0,624 | 0,159 | 0,6986 | 34,29 | 8189 | 38,03 | 9082 | 49,93 | 11925 | -21,8
24 | 96,114 | 2,132 | 0,660 | 0,105 | 0,107 | 0,002 | 0,022 | 0,012 | 0,014 | 0,007 | 0,671 | 0,158 | 0,6985 | 34,26 | 8182 | 38,00 | 9074 | 49,89 | 11915 | -21,1
25 | 96,153 | 2,133 | 0,663 | 0,108 | 0,109 | 0,000 | 0,020 | 0,014 | 0,013 | 0,005 | 0,624 | 0,159 | 0,6984 | 34,28 | 8187 | 38,02 | 9079 | 49,93 | 11924 | -21,7
26 | 96,242 | 2,105 | 0,653 | 0,107 | 0,108 | 0,001 | 0,022 | 0,013 | 0,012 | 0,007 | 0,574 | 0,159 | 0,6978 | 34,28 | 8187 | 38,02 | 9080 | 49,95 | 11929 | -21,0
27 | 96,303 | 2,090 | 0,643 | 0,103 | 0,103 | 0,002 | 0,020 | 0,015 | 0,013 | 0,008 | 0,548 | 0,155 | 0,6973 | 34,27 | 8186 | 38,01 | 9078 | 49,96 | 11931 | -21,6 | відсутн | відсутн | відсутн
28 | 96,264 | 2,115 | 0,649 | 0,105 | 0,105 | 0,003 | 0,020 | 0,014 | 0,013 | 0,009 | 0,548 | 0,159 | 0,6977 | 34,29 | 8188 | 38,03 | 9081 | 49,97 | 11932 | -21,1
31 | 96,245 | 2,071 | 0,637 | 0,099 | 0,098 | 0,000 | 0,021 | 0,009 | 0,013 | 0,005 | 0,645 | 0,157 | 0,6973 | 34,22 | 8173 | 37,96 | 9065 | 49,88 | 11913 | -21,8
Начальник ГКС Гусятин _____________________Р.О.Ільницький | [9 empty] | Начальник лабораторії | [6 empty] | О.І.Тарапата
[11 empty] | Дата видачі паспорту |  |  | 31.10.2016