## Хм.П
ПАТ «УКРТРАНСГАЗ» | [14 empty] | Вимірювальна хіміко-аналітична лабораторія
Філія «УМГ «ЧЕРКАСИТРАНСГАЗ» | [14 empty] | Гусятинського промислового майданчика Барського ЛВУ МГ
Барське ЛВУМГ | [14 empty] | Свідоцтво про атестацію № РХ-1274/13 від 07.06.13р.
Гусятинський промисловий майданчик | [14 empty] | Чинно до 06.06.18 р.
ПАСПОРТ ФІЗИКО-ХІМІЧНИХ ПОКАЗНИКІВ ПРИРОДНОГО ГАЗУ
переданого Барським ЛВУ МГ та прийнятого ПАТ "Хмельницькгаз" Хмельницької області
Перелік ГРС, на які поширюються результати контролю: Вишнівчик
по газопроводу " ПРОГРЕС " за період з 01.10.2016р. по 31.10.2016р.
Число місяця | Компонентний склад, мол. | [11 empty] | при 20°С; 101,325 кПа
| Метан, С1 | Етан, С2 | Пропан, С3 | Ізо - бутан, С4 | Н - бутан, % об. | нео-пентан, нео-С5 | ізо-пентан, і-С5 | н-пентан, н-С5 | гексани та вищі, С6+ | Кисень, О2 | Азот, N2 | Діоксид вуглецю, CО2 | Густина | Теплота згоряння НИЖЧА | Теплота згоряння НИЖЧА | Теплота згоряння ВИЩА | Теплота згоряння ВИЩА | Число ВОББЕ вище | Число ВОББЕ вище | Температура точки роси за вологою (Р=3,92 МПа) | Масова концентрація сірководню | Масова концентрація меркаптанової сірки | Маса механічних домішок
| % | % | % | % | % | % | % | % | % | % | % | % | кг/м3 | МДж/м3 | ккал/м3 | МДж/м3 | ккал/м3 | МДж/м3 | ккал/м3 | °С | г/м3 | г/м3 | г/м3
3 | 96,336 | 1,809 | 0,785 | 0,129 | 0,128 | 0,003 | 0,026 | 0,017 | 0,018 | 0,009 | 0,561 | 0,179 | 0,6990 | 34,32 | 8197 | 38,06 | 9090 | 49,96 | 11932 | -20,6
4 | 96,303 | 1,806 | 0,781 | 0,127 | 0,129 | 0,000 | 0,025 | 0,016 | 0,015 | 0,011 | 0,611 | 0,177 | 0,6989 | 34,29 | 8189 | 38,03 | 9082 | 49,92 | 11922 | -21,1
5 | 95,841 | 2,400 | 0,761 | 0,121 | 0,119 | 0,003 | 0,025 | 0,017 | 0,010 | 0,004 | 0,527 | 0,176 | 0,7014 | 34,44 | 8227 | 38,20 | 9122 | 50,05 | 11954 | -20,8
6 | 95,716 | 2,394 | 0,760 | 0,122 | 0,119 | 0,001 | 0,024 | 0,016 | 0,016 | 0,006 | 0,652 | 0,176 | 0,7021 | 34,41 | 8219 | 38,16 | 9113 | 49,98 | 11936 | -19,7
7 | 95,673 | 2,404 | 0,759 | 0,119 | 0,118 | 0,003 | 0,021 | 0,015 | 0,016 | 0,007 | 0,689 | 0,178 | 0,7022 | 34,39 | 8215 | 38,14 | 9109 | 49,95 | 11930 | -21,9
10 | 95,821 | 2,340 | 0,747 | 0,119 | 0,115 | 0,000 | 0,022 | 0,017 | 0,012 | 0,008 | 0,632 | 0,170 | 0,7011 | 34,38 | 8213 | 38,13 | 9107 | 49,98 | 11936 | -21,4
11 | 95,889 | 2,322 | 0,737 | 0,118 | 0,115 | 0,004 | 0,024 | 0,017 | 0,014 | 0,007 | 0,580 | 0,171 | 0,7009 | 34,40 | 8217 | 38,15 | 9111 | 50,01 | 11944 | -21,6
12 | 95,909 | 2,319 | 0,736 | 0,120 | 0,116 | 0,003 | 0,021 | 0,016 | 0,014 | 0,010 | 0,573 | 0,169 | 0,7007 | 34,40 | 8217 | 38,15 | 9110 | 50,02 | 11945 | -21,8
13 | 95,935 | 2,309 | 0,728 | 0,118 | 0,112 | 0,003 | 0,021 | 0,016 | 0,014 | 0,004 | 0,565 | 0,174 | 0,7004 | 34,39 | 8213 | 38,14 | 9107 | 50,01 | 11943 | -21,0
17 | 96,124 | 2,136 | 0,683 | 0,110 | 0,108 | 0,002 | 0,021 | 0,015 | 0,015 | 0,008 | 0,624 | 0,158 | 0,6988 | 34,30 | 8190 | 38,04 | 9083 | 49,94 | 11925 | -21,6
18 | 95,996 | 2,274 | 0,714 | 0,115 | 0,111 | 0,004 | 0,021 | 0,014 | 0,013 | 0,006 | 0,562 | 0,170 | 0,6999 | 34,37 | 8209 | 38,12 | 9102 | 50,00 | 11941 | -21,6
19 | 95,957 | 2,234 | 0,708 | 0,118 | 0,115 | 0,000 | 0,023 | 0,015 | 0,013 | 0,007 | 0,644 | 0,169 | 0,7002 | 34,34 | 8201 | 38,08 | 9094 | 49,94 | 11928 | -21,6
20 | 96,007 | 2,211 | 0,694 | 0,113 | 0,107 | 0,000 | 0,021 | 0,014 | 0,013 | 0,006 | 0,649 | 0,167 | 0,6995 | 34,30 | 8194 | 38,05 | 9086 | 49,92 | 11923 | -20,9
21 | 95,957 | 2,236 | 0,709 | 0,113 | 0,112 | 0,000 | 0,025 | 0,014 | 0,012 | 0,005 | 0,644 | 0,167 | 0,7001 | 34,33 | 8201 | 38,08 | 9094 | 49,94 | 11928 | -21,3
24 | 96,052 | 2,239 | 0,700 | 0,112 | 0,111 | 0,002 | 0,020 | 0,014 | 0,012 | 0,006 | 0,573 | 0,167 | 0,6992 | 34,34 | 8201 | 38,07 | 9094 | 49,98 | 11936 | -21,0
25 | 96,101 | 2,223 | 0,687 | 0,110 | 0,110 | 0,000 | 0,020 | 0,013 | 0,014 | 0,008 | 0,550 | 0,165 | 0,6993 | 34,35 | 8205 | 38,10 | 9098 | 50,00 | 11941 | -21,5
26 | 96,119 | 2,215 | 0,689 | 0,110 | 0,111 | 0,003 | 0,022 | 0,012 | 0,012 | 0,007 | 0,538 | 0,164 | 0,6987 | 34,34 | 8201 | 38,08 | 9094 | 49,99 | 11940 | -20,1
27 | 96,134 | 2,220 | 0,690 | 0,111 | 0,110 | 0,000 | 0,020 | 0,014 | 0,013 | 0,006 | 0,519 | 0,165 | 0,6988 | 34,35 | 8204 | 38,09 | 9097 | 50,01 | 11944 | -21,4 | відсутн | відсутн | відсутн
28 | 96,111 | 2,237 | 0,690 | 0,112 | 0,112 | 0,004 | 0,022 | 0,014 | 0,013 | 0,005 | 0,513 | 0,167 | 0,6991 | 34,36 | 8208 | 38,11 | 9102 | 50,02 | 11947 | -20,8
31 | 96,111 | 2,190 | 0,677 | 0,104 | 0,105 | 0,001 | 0,023 | 0,016 | 0,011 | 0,004 | 0,593 | 0,166 | 0,6987 | 34,30 | 8193 | 38,05 | 9086 | 49,95 | 11929 | -21,6
Начальник ГКС Гусятин _____________________Р.О.Ільницький | [9 empty] | Начальник лабораторії | [6 empty] | О.І.Тарапата
[11 empty] | Дата видачі паспорту |  |  | 31.10.2016