## Лист1
ПАТ "УКРТРАНСГАЗ" | [11 empty] | ПАСПОРТ ФІЗИКО-ХІМІЧНИХ ПОКАЗНИКІВ ПРИРОДНОГО ГАЗУ
Філія УМГ "КИЇВТРАНСГАЗ" | [9 empty] | переданого Чернігівським ЛВУМГ та прийнятого ПАТ "Чернігівгаз"
Чернігівське ЛВУМГ | [7 empty] | по ГВС (ПВВГ, СВГ, ГРС): Обмачів, Борзна, Іванівка (Борзнянського району), Короп, Городище, Бахмач, Свердловка, Вишеньки
Вимірювальна хіміко-аналітична лабораторія
Свідоцтво № 74/2014 чинне до 01.07.2019 р. | [9 empty] | газопроводу ТШК | [11 empty] | за період з 01.10.2016 р. по 31.10.2016 р.
Число місяця | Компонентний склад, % мол. | [11 empty] | Фізико-хімічні показники газу обчислені на основі компонентного складу, 101,325 кПа | [9 empty] | Температура точки роси вологи (Р = 3.92 МПа), ºС | Температура точки роси вуглеводнів, ºС | Масова концентрація сірководню, мг/м3 | Масова концентрація меркаптанової сірки, мг/м3 | Маса механічних домішок, мг/м3 | Обсяг газу, тис. м3
[13 empty] | Густина абсолютна, кг/м3,при 20 ºС, | Температура вимірювання/згоряння при | [6 empty] | 20/25ºС
| метан, С1 | етан, С2 | пропан, С3 | ізо-бутан, і-С4 | н-бутан, н-С4 | нео-пентан, нео-С5 | ізо-пентан, і-С5 | н-пентан, н-С5 | гексани та вищі, С6+ | кисень, О2 | азот, N2 | діоксид вуглецю, CО2 |  | Теплота згоряння нижча, ккал/м3 | Теплота згоряння нижча, МДж/м3 | Теплота згоряння нижча, кВт⋅год/м3 | Теплота згоряння вища, ккал/м3 | Теплота згоряння вища, МДж/м3 | Теплота згоряння вища, кВт⋅год/м3 | Число Воббе вище, ккал/м3 | Число Воббе вище, МДж/м3 | Число Воббе вище, кВт⋅год/м3
1 | [13 empty] | 8222 | 34.42 | 9.56 | 9103 | 38.11 | 10.59 | [8 empty] | 44.982 | 0
2 | [13 empty] | 8222 | 34.42 | 9.56 | 9103 | 38.11 | 10.59 | [8 empty] | 50.984 | 0
3 | 89.6521 | 4.9709 | 1.158 | 0.1231 | 0.2081 | 0.0032 | 0.0528 | 0.0422 | 0.0465 | 0.0043 | 1.5604 | 2.1784 | 0.7537 | 8240 | 34.5 | 9.58 | 9123 | 38.19 | 10.61 | 11531 | 48.28 | 13.41 | -9.6 | -8.6 | <10 | <10 | відс. | 44.805 | 100 | ОК
4 | [13 empty] | 8240 | 34.5 | 9.58 | 9123 | 38.19 | 10.61 | [8 empty] | 58.551 | 0
5 | [13 empty] | 8240 | 34.5 | 9.58 | 9123 | 38.19 | 10.61 | [8 empty] | 69.326 | 0
6 | [13 empty] | 8240 | 34.5 | 9.58 | 9123 | 38.19 | 10.61 | [8 empty] | 65.069 | 0
7 | [13 empty] | 8240 | 34.5 | 9.58 | 9123 | 38.19 | 10.61 | [8 empty] | 76.742 | 0
8 | [13 empty] | 8240 | 34.5 | 9.58 | 9123 | 38.19 | 10.61 | [8 empty] | 94.735 | 0
9 | [13 empty] | 8240 | 34.5 | 9.58 | 9123 | 38.19 | 10.61 | [8 empty] | 86.128 | 0
10 | [13 empty] | 8240 | 34.5 | 9.58 | 9123 | 38.19 | 10.61 | [8 empty] | 78.328 | 0
11 | [13 empty] | 8240 | 34.5 | 9.58 | 9123 | 38.19 | 10.61 | [8 empty] | 84.597 | 0
12 | 89.4746 | 5.0144 | 1.1774 | 0.1234 | 0.2272 | 0.0034 | 0.0513 | 0.0418 | 0.0595 | 0.0064 | 1.6051 | 2.2154 | 0.7555 | 8246 | 34.52 | 9.59 | 9128 | 38.22 | 10.62 | 11527 | 48.26 | 13.41 | -9.6 | -9.2 | <10 | <10 | відс. | 107.078 | 99.9999
13 | [13 empty] | 8246 | 34.52 | 9.59 | 9128 | 38.22 | 10.62 | [8 empty] | 147.445 | 0
14 | [13 empty] | 8246 | 34.52 | 9.59 | 9128 | 38.22 | 10.62 | [8 empty] | 167.785 | 0
15 | [13 empty] | 8246 | 34.52 | 9.59 | 9128 | 38.22 | 10.62 | [8 empty] | 182.251 | 0
16 | [13 empty] | 8246 | 34.52 | 9.59 | 9128 | 38.22 | 10.62 | [8 empty] | 220.531 | 0
17 | [13 empty] | 8246 | 34.52 | 9.59 | 9128 | 38.22 | 10.62 | [8 empty] | 214.839 | 0
18 | 89.5025 | 4.9906 | 1.1385 | 0.1154 | 0.2021 | 0.0038 | 0.0516 | 0.0412 | 0.0583 | 0.0045 | 1.4625 | 2.429 | 0.7561 | 8228 | 34.45 | 9.57 | 9109 | 38.14 | 10.59 | 11496 | 48.13 | 13.37 | -10.2 | -9.4 | <10 | <10 | відс. | 211.266 | 100 | ОК
19 | [13 empty] | 8228 | 34.45 | 9.57 | 9109 | 38.14 | 10.59 | [8 empty] | 227.251 | 0
20 | [13 empty] | 8228 | 34.45 | 9.57 | 9109 | 38.14 | 10.59 | [8 empty] | 236.963 | 0
21 | [13 empty] | 8228 | 34.45 | 9.57 | 9109 | 38.14 | 10.59 | [8 empty] | 218.428 | 0
22 | [13 empty] | 8228 | 34.45 | 9.57 | 9109 | 38.14 | 10.59 | [8 empty] | 211.342 | 0
23 | [13 empty] | 8228 | 34.45 | 9.57 | 9109 | 38.14 | 10.59 | [8 empty] | 228.299 | 0
24 | [13 empty] | 8228 | 34.45 | 9.57 | 9109 | 38.14 | 10.59 | [8 empty] | 229.532 | 0
25 | [13 empty] | 8228 | 34.45 | 9.57 | 9109 | 38.14 | 10.59 | [8 empty] | 226.866 | 0
26 | 89.5972 | 4.9368 | 1.1262 | 0.1153 | 0.199 | 0.0037 | 0.0467 | 0.0377 | 0.042 | 0.0062 | 1.4856 | 2.4037 | 0.7547 | 8215 | 34.4 | 9.56 | 9095 | 38.08 | 10.58 | 11491 | 48.11 | 13.36 | -10.6 | -10 | <10 | <10 | відс. | 232.513 | 100.0001
27 | [13 empty] | 8215 | 34.4 | 9.56 | 9095 | 38.08 | 10.58 | [8 empty] | 224.011 | 0
28 | [13 empty] | 8215 | 34.4 | 9.56 | 9095 | 38.08 | 10.58 | [8 empty] | 228.555 | 0
29 | [13 empty] | 8215 | 34.4 | 9.56 | 9095 | 38.08 | 10.58 | [8 empty] | 226.202 | 0
30 | [13 empty] | 8215 | 34.4 | 9.56 | 9095 | 38.08 | 10.58 | [8 empty] | 200.433 | 0
31 | [13 empty] | 8215 | 34.4 | 9.56 | 9095 | 38.08 | 10.58 | [8 empty] | 202.915 | 0
Умовно постійні компоненти, мол. % від 01.01.2016 р. | [7 empty] | Гелій |  | 0 | Водень |  | 0 | 8229.8274 | 34.4576 | 9.5727 | 9111.0401 | 38.147 | 10.5964
Середньозважене значення теплоти згоряння:
| Керівник Чернігівського ЛВУМГ | [12 empty] | В.О. Шутішин |  |  | __________________ |  |  |  | 01.11.16 р.
|  |  | Підрозділу підприємства, якому підпорядкована лабораторія | [10 empty] | прізвище |  |  | підпис |  |  |  | дата
| Керівник лабораторії____________________________________________________________________________________________________ |  |  | ВХАЛ Чернігівського ЛВУМГ | [9 empty] | І.О. Лапа |  |  | __________________ |  |  |  | 01.11.16 р.
|  |  |  | Лабораторія, де здійснювались аналізи газу | [9 empty] | прізвище |  |  | підпис |  |  |  | дата
| Керівник метрологічної служби____________________________________________________________________________________________ |  |  |  |  | служба ГВ та М | [7 empty] | О.В. Макаров |  |  | __________________ |  |  |  | 01.11.16 р.
|  |  |  | Метрологічна служба, яка вимірює обсяги газу | [9 empty] | прізвище |  |  | підпис |  |  |  | дата