## Лист1
ПАТ "УКРТРАНСГАЗ"
Філія "УМГ"ПРИКАРПАТТРАНСГАЗ"
Богородчанське ЛВУМГ
Вимірювальна хіміко-аналітична лабораторія
Свідоцтво про атестацію № ІФ 760 дійсне до 12 червня 2019 р.
ПАСПОРТ ФІЗИКО-ХІМІЧНИХ ПОКАЗНИКІВ ПРИРОДНОГО ГАЗУ
переданого Богородчанським ЛВУМГ та прийнятого ПАТ "Чернівцігаз"
на ГРС-Чорногузи
з газопроводу "Угерсько - Івано - Франківськ- Чернівці " за період з 06.10.2016 р. по 31.10.2016 р.
Число місяця | Компонентний склад, % мол. | [11 empty] | при 20°С; 101,325 кПа | [5 empty] | Температура точки роси вологи (Р=3.92 Мпа), ºС | Маса механічних домішок, мг/м³ | Масова концентрація меркаптанової сірки, мг/м³ | Масова концентрація сірководню, мг/м³
| метан C1 | етан C2 | пропан C3 | ізо-бутан i-C4 | н-бутан н-C4 | нео-пентан нео-C5 | ізо-пентан i-C5 | н-пентан н-C5 | гексани та вищі C6+ | Кисень О2 | азот N2 | діоксид вуглецю CO2 | густина кг/м³ | теплота згоряння вища МДж/м³ | теплота згоряння вища кКал/м³ | теплота згоряння нижча МДж/м³ | теплота згоряння нижча кКал/м³ | число Воббе вище МДж/м³
6 | 97.577 | 0.11 | 0.0159 | 0.0051 | 0.0022 | 0.0002 | 0.0023 | 0.0006 | 0.0023 | 0.0384 | 2.1736 | 0.0724 | 0.6812 | 36.3169 | 8674.1425 | 32.7142 | 7813.6524 | 48.291 | -9.3 |  |  |  | 100 | ОК
11 | 97.269 | 0.1081 | 0.0142 | 0.0031 | 0.0018 | 0.0015 | 0.0034 | 0.0008 | 0.0016 | 0.0398 | 2.4719 | 0.0848 | 0.6828 | 36.1992 | 8646.0304 | 32.6081 | 7788.3109 | 48.078 | -9.3 |  |  |  | 100 | ОК
18 | 98.1773 | 0.11 | 0.0172 | 0.0049 | 0.0019 | 0.0011 | 0.0029 | 0.0006 | 0.0004 | 0.0299 | 1.5998 | 0.054 | 0.6781 | 36.5395 | 8727.3096 | 32.9147 | 7861.541 | 48.6993 | -9 | не виявлено | 0.077 | 0.019 | 100 | ОК
25 | 98.2489 | 0.1102 | 0.0167 | 0.0054 | 0.0018 | 0.0005 | 0.002 | 0.0005 | 0.0025 | 0.0279 | 1.533 | 0.0506 | 0.6777 | 36.5676 | 8734.0212 | 32.94 | 7867.5838 | 48.7496 | -9.6 |  |  |  | 100 | ОК
Об'єм природного газу, який відповідає даному паспорту ФХП для вказаних ГРС, у жовтні становить 650 149 м³.
| Головний інженер Богородчанського ЛВУМГ | [9 empty] | В. Опацький | [6 empty] | 04.11.2016 р.
| Хімік ВХАЛ Богородчанського ЛВУМГ | [9 empty] | Н.Сапіжак | [6 empty] | 04.11.2016 р.

## Отчет о совместимости
Отчет о совместимости для Пролетарка червень закачка 2012.xls
Дата отчета: 13.06.2012 15:12
Некоторые свойства данной книги не поддерживаются более ранними версиями Excel. Открытие книги в более ранней версии Excel или ее сохранение в формате более ранней версии приведет к потере или ограничению функциональности этих свойств.
Несущественная потеря точности | Число экземпляров | Версия
Некоторые ячейки или стили в этой книге содержат форматирование, не поддерживаемое выбранным форматом файла. Эти форматы будут преобразованы в наиболее близкий из имеющихся форматов. | 14 | Excel 97-2003