## Лист1
ПАТ "УКРТРАНСГАЗ" | [11 empty] | ПАСПОРТ ФІЗИКО-ХІМІЧНИХ ПОКАЗНИКІВ ПРИРОДНОГО ГАЗУ № 01-3
Філія "УМГ "ЧЕРКАСИТРАНСГАЗ" | [9 empty] | переданого Барським ЛВУМГ та прийнятого ПАТ"Вінницягаз" Вінницької обл. | [12 empty] | Маршрут № 806
Барський п/м Барського ЛВУМГ | [9 empty] | по ГРС Мартинівка ,ГРС Мурафа , ГРС Літин, ГРС Пасинки, ГРС Сьомаки
Вимірювальна хіміко-аналітична лабораторія | [9 empty] | газопроводу "Уренгой-Помари-Ужгород" | [11 empty] | за період з 01.11.2016р. по 30.11.2016р.
Свідоцтво № ПУ-0124/15 чинне до 20.10.2018 р.
Число місяця | Компонентний склад, % мол. | [11 empty] | Фізико-хімічні показники газу обчислені на основі компонентного складу, 101,325 кПа | [9 empty] | Температура точки роси вологи (Р = 3.92 МПа), ºС | Температура точки роси вуглеводнів, ºС | Масова концентрація сірководню, мг/м3 | Масова концентрація меркаптанової сірки, мг/м3 | Маса механічних домішок, мг/м3 | Обсяг газу, тис. м3 ( обраховано на вузлах обліку газу)
[13 empty] | Густина абсолютна, кг/м3,при 20 ºС, | Температура вимірювання/згоряння при | [6 empty] | 20/25ºС
| метан, С1 | етан, С2 | пропан, С3 | ізо-бутан, і-С4 | н-бутан, н-С4 | нео-пентан, нео-С5 | ізо-пентан, і-С5 | н-пентан, н-С5 | гексани та вищі, С6+ | кисень, О2 | азот, N2 | діоксид вуглецю, CО2 |  | Теплота згоряння нижча, ккал/м3 | Теплота згоряння нижча, МДж/м3 | Теплота згоряння нижча, кВт⋅год/м3 | Теплота згоряння вища, ккал/м3 | Теплота згоряння вища, МДж/м3 | Теплота згоряння вища, кВт⋅год/м3 | Число Воббе вище, ккал/м3 | Число Воббе вище, МДж/м3 | Число Воббе вище, кВт⋅год/м3
1 | 95.9252 | 2.2577 | 0.7115 | 0.1129 | 0.1097 | 0.0013 | 0.0208 | 0.014 | 0.0122 | 0.0079 | 0.6529 | 0.174 | 0.7003 | 8201 | 34.34 | 9.5389 | 9094 | 38.08 | 10.5778 | 11926.89 | 49.94 | 13.8722 | [5 empty] | 139.3823
2 | 95.9545 | 2.2463 | 0.7005 | 0.1111 | 0.1078 | 0.0013 | 0.0208 | 0.0139 | 0.0132 | 0.0075 | 0.6483 | 0.1749 | 0.7 | 8199 | 34.33 | 9.5361 | 9092 | 38.07 | 10.575 | 11925.98 | 49.93 | 13.8694 | [5 empty] | 140.6139
3 | 95.9718 | 2.2405 | 0.6969 | 0.1099 | 0.1069 | 0.0013 | 0.0202 | 0.0135 | 0.0118 | 0.0072 | 0.6468 | 0.1732 | 0.6998 | 8197.72 | 34.32 | 9.5333 | 9090 | 38.06 | 10.5722 | 11925.55 | 49.93 | 13.8694 | [5 empty] | 137.436
4 | 95.9295 | 2.2702 | 0.7049 | 0.1103 | 0.1074 | 0.0014 | 0.0202 | 0.0134 | 0.0119 | 0.0067 | 0.6491 | 0.1751 | 0.7001 | 8200.44 | 34.33 | 9.5361 | 9093 | 38.07 | 10.575 | 11926.67 | 49.93 | 13.8694 |  |  | відсутн. | відсутн. | відсутн. | 143.281
5 | [13 empty] | 8200 | 34.33 | 9.5361 | 9003 | 38.07 | 10.575 | 11927 | 49.93 | 13.8694 | [5 empty] | 150.753
6 | [13 empty] | 8200 | 34.33 | 9.5361 | 9003 | 38.07 | 10.575 | 11927 | 49.93 | 13.8694 | [5 empty] | 138.022
7 | 95.8894 | 2.2438 | 0.6975 | 0.1089 | 0.1061 | 0.0013 | 0.0201 | 0.0132 | 0.0123 | 0.0063 | 0.7321 | 0.169 | 0.7002 | 8191 | 34.2953 | 9.5265 | 9083 | 38.0287 | 10.5635 | 11913.06 | 49.88 | 13.8556 | [5 empty] | 131.158
8 | 95.8783 | 2.2698 | 0.7066 | 0.1092 | 0.1063 | 0.0013 | 0.0202 | 0.0134 | 0.0134 | 0.0064 | 0.7005 | 0.1747 | 0.7004 | 8196.62 | 34.3176 | 9.5327 | 9088.76 | 38.0528 | 10.5702 | 11918.77 | 49.9 | 13.8611 | [5 empty] | 136.778
9 | 95.9034 | 2.2147 | 0.6878 | 0.1055 | 0.1029 | 0.0012 | 0.0192 | 0.0129 | 0.0122 | 0.0074 | 0.7631 | 0.1698 | 0.6999 | 8184.05 | 34.265 | 9.5181 | 9075.12 | 37.9957 | 10.5544 | 11904.99 | 49.84 | 13.8444 | [5 empty] | 136.719
10 | 95.8762 | 2.2088 | 0.6857 | 0.1058 | 0.1032 | 0.0013 | 0.0192 | 0.0129 | 0.0122 | 0.0068 | 0.7994 | 0.1684 | 0.7 | 8180 | 34.2515 | 9.5143 | 9071.56 | 37.9808 | 10.5502 | 11899.33 | 49.82 | 13.8389 | [5 empty] | 149.62
11 | 95.9756 | 2.1771 | 0.679 | 0.1056 | 0.1028 | 0.0012 | 0.0196 | 0.0131 | 0.013 | 0.0066 | 0.7406 | 0.1659 | 0.6995 | 8183.19 | 34.2614 | 9.5171 | 9074.28 | 37.9922 | 10.5534 | 11907.71 | 49.86 | 13.85 | [5 empty] | 150.948
12 | [13 empty] | 8183 | 34.26 | 9.5167 | 9074 | 37.99 | 10.5528 | 11908 | 49.86 | 13.85 | [5 empty] | 150.577
13 | [13 empty] | 8183 | 34.26 | 9.5167 | 9074 | 37.99 | 10.5528 | 11908 | 49.86 | 13.85 | [5 empty] | 155.974
14 | 95.9386 | 2.181 | 0.6863 | 0.1095 | 0.1064 | 0.0014 | 0.021 | 0.0141 | 0.0143 | 0.0082 | 0.7536 | 0.1654 | 0.6999 | 8185.65 | 34.2717 | 9.5199 | 9076.88 | 38.0031 | 10.5564 | 11907.59 | 49.85 | 13.8472 | [5 empty] | 174.166
15 | 95.869 | 2.2145 | 0.6988 | 0.1111 | 0.108 | 0.0013 | 0.021 | 0.0141 | 0.0139 | 0.0068 | 0.7743 | 0.1672 | 0.7004 | 8188.04 | 34.2817 | 9.5227 | 9079.39 | 38.0136 | 10.5593 | 11906.64 | 49.85 | 13.8472 | [5 empty] | 179.664
16 | 95.9674 | 2.1684 | 0.6846 | 0.1107 | 0.1068 | 0.0014 | 0.0212 | 0.0143 | 0.0146 | 0.008 | 0.7392 | 0.1635 | 0.6997 | 8186.42 | 34.2749 | 9.5208 | 9077.74 | 38.0067 | 10.5574 | 11910 | 49.86 | 13.85 | [5 empty] | 185.15
17 | 96.068 | 2.1549 | 0.6837 | 0.1093 | 0.1059 | 0.0014 | 0.0207 | 0.014 | 0.0144 | 0.0085 | 0.6568 | 0.1621 | 0.6991 | 8192 | 34.3 | 9.5278 | 9083 | 38.03 | 10.5639 | 11922 | 49.92 | 13.8667 | [5 empty] | 190.203
18 | 96.0729 | 2.1606 | 0.6812 | 0.1085 | 0.1053 | 0.0013 | 0.0205 | 0.0137 | 0.0127 | 0.0082 | 0.651 | 0.1641 | 0.699 | 8190.89 | 34.2936 | 9.526 | 9082.81 | 38.0279 | 10.5633 | 11922.33 | 49.92 | 13.8667 | [5 empty] | 171.006
19 | [13 empty] | 8191 | 34.29 | 9.525 | 9083 | 38.03 | 10.5639 | 11922 | 49.92 | 13.8667 | [5 empty] | 160.357
20 | [13 empty] | 8191 | 34.29 | 9.525 | 9083 | 38.03 | 10.5639 | 11922 | 49.92 | 13.8667 | [5 empty] | 154.935
21 | 96.0589 | 2.1741 | 0.6807 | 0.1084 | 0.1053 | 0.0013 | 0.0206 | 0.0138 | 0.0136 | 0.0073 | 0.6524 | 0.1636 | 0.6991 | 8192 | 34.3 | 9.5278 | 9084 | 38.03 | 10.5639 | 11923.07 | 49.92 | 13.8667 | [5 empty] | 168.5
22 | 96.0323 | 2.1855 | 0.6888 | 0.1107 | 0.1074 | 0.0014 | 0.0211 | 0.0141 | 0.0137 | 0.008 | 0.6509 | 0.166 | 0.6994 | 8195 | 34.31 | 9.5306 | 9087 | 38.04 | 10.5667 | 11924 | 49.92 | 13.8667 | [5 empty] | 171.779
23 | 96.0679 | 2.1604 | 0.6802 | 0.109 | 0.1059 | 0.0014 | 0.0205 | 0.0138 | 0.013 | 0.0078 | 0.6531 | 0.167 | 0.6991 | 8191 | 34.293 | 9.5258 | 9082.64 | 38.0272 | 10.5631 | 11921.59 | 49.91 | 13.8639 | [5 empty] | 170.892
24 | 96.1905 | 2.0882 | 0.6505 | 0.1031 | 0.1003 | 0.0013 | 0.0196 | 0.0133 | 0.0129 | 0.0065 | 0.6518 | 0.162 | 0.698 | 8180.64 | 34.2507 | 9.5141 | 9071.84 | 37.982 | 10.5506 | 11916.67 | 49.9 | 13.8611 | [5 empty] | 176.611
25 | 96.2623 | 2.0447 | 0.6345 | 0.1002 | 0.09878 | 0.0013 | 0.0186 | 0.0125 | 0.0113 | 0.0076 | 0.6518 | 0.1574 | 0.6973 | 8174.29 | 34.22 | 9.5056 | 9065 | 37.95 | 10.5417 | 11913 | 49.88 | 13.8556 | [5 empty] | 173.589
26 | [13 empty] | 8174 | 34.22 | 9.5056 | 9065 | 37.95 | 10.5417 | 11913 | 49.88 | 13.8556 | [5 empty] | 177.7
27 | [13 empty] | 8174 | 34.22 | 9.5056 | 9065 | 37.95 | 10.5417 | 11913 | 49.88 | 13.8556 | [5 empty] | 171.444
28 | 96.1973 | 2.0767 | 0.6521 | 0.104 | 0.1009 | 0.0013 | 0.0196 | 0.0132 | 0.0123 | 0.0072 | 0.6553 | 0.1601 | 0.698 | 8179.97 | 34.2479 | 9.5133 | 9071.13 | 37.979 | 10.5497 | 11916.09 | 49.89 | 13.8583 | -21.9 |  |  |  |  | 173.055
29 | 96.1329 | 2.1152 | 0.666 | 0.1064 | 0.1033 | 0.0013 | 0.0202 | 0.0134 | 0.0121 | 0.0069 | 0.6606 | 0.1617 | 0.6985 | 8184.6 | 34.2673 | 9.5187 | 9076.07 | 37.9997 | 10.5555 | 11918.05 | 49.9 | 13.8611 | -20.2 |  |  |  |  | 193.681
30 | 96.1257 | 2.1166 | 0.6648 | 0.1053 | 0.1027 | 0.0013 | 0.0196 | 0.0131 | 0.0119 | 0.0075 | 0.67 | 0.1615 | 0.6985 | 8183 | 34.26 | 9.5167 | 9074.52 | 37.99 | 10.5528 | 11916 | 49.89 | 13.8583 | -20.8 |  |  |  |  | 200.708
31 | [15 empty] | 0 |  |  | 0 |  |  | 0
Умовно постійні компоненти, мол. % від 01.01.2016 р. | [7 empty] | Гелій |  | 0 | Водень |  | 0 | 8187.9578 | 34.2808 | 9.5224 | 9074.2682 | 38.0141 | 10.5595 | [8 empty] | 4853.452
[7 empty] | Середньозважене значення теплоти згоряння: | [12 empty] | Всього* - обсяг природного газу за місяць з урахуванням ВТВ.
| Начальник Барського ЛВУМГ | [11 empty] | Мандра В.В. | [7 empty] | 2016-12-01
[14 empty] | прізвище |  |  | підпис |  |  |  | дата
| Начальник лабораторії Барського промислового майданчика | [11 empty] | Ільницька Г.О. | [7 empty] | 2016-12-01
[14 empty] | прізвище |  |  | підпис |  |  |  | дата
| Економіст із збуту І категорії | [11 empty] | Мандра С.В. | [7 empty] | 2016-12-01
[14 empty] | прізвище |  |  | підпис |  |  |  | дата