## Лист1
ПАТ "УКРТРАНСГАЗ" | [11 empty] | ПАСПОРТ ФІЗИКО-ХІМІЧНИХ ПОКАЗНИКІВ ПРИРОДНОГО ГАЗУ
Філія "УМГ "ЧЕРКАСИТРАНСГАЗ" | [9 empty] | переданого Барським ЛВУМГ та прийнятого ПАТ"Уртелеком" Вінницької обл. | [13 empty] | Маршрут № 808
Барський п/м Барського ЛВУМГ | [9 empty] | прямий споживач |  |  | газопроводу "Союз
Вимірювальна хіміко-аналітична лабораторія | [21 empty] | за період з 01.11.2016р. по 30.11.2016р.
Свідоцтво № ПУ-0124/15 чинне до 20.10.2018 р.
Число місяця | Компонентний склад, % мол. | [11 empty] | Фізико-хімічні показники газу обчислені на основі компонентного складу, 101,325 кПа | [9 empty] | Температура точки роси вологи (Р = 3.92 МПа), ºС | Температура точки роси вуглеводнів, ºС | Масова концентрація сірководню, мг/м3 | Масова концентрація меркаптанової сірки, мг/м3 | Маса механічних домішок, мг/м3 | Обсяг газу, тис. м3
[13 empty] | Густина абсолютна, кг/м3,при 20 ºС, | Температура вимірювання/згоряння при | [6 empty] | 20/25ºС
| метан, С1 | етан, С2 | пропан, С3 | ізо-бутан, і-С4 | н-бутан, н-С4 | нео-пентан, нео-С5 | ізо-пентан, і-С5 | н-пентан, н-С5 | гексани та вищі, С6+ | кисень, О2 | азот, N2 | діоксид вуглецю, CО2 |  | Теплота згоряння нижча, ккал/м3 | Теплота згоряння нижча, МДж/м3 | Теплота згоряння нижча, кВт⋅год/м3 | Теплота згоряння вища, ккал/м3 | Теплота згоряння вища, МДж/м3 | Теплота згоряння вища, кВт⋅год/м3 | Число Воббе вище, ккал/м3 | Число Воббе вище, МДж/м3 | Число Воббе вище, кВт⋅год/м3
1 | 96.6007 | 1.7671 | 0.531 | 0.0829 | 0.0825 | 0.0026 | 0.0173 | 0.012 | 0.0042 | 0.0077 | 0.7469 | 0.1451 | 0.694 | 8129 | 34.03 | 9.4528 | 9012 | 37.73 | 10.4806 | 11872 | 49.7 | 13.8056
2 | 96.6271 | 1.7496 | 0.5276 | 0.0823 | 0.0824 | 0.0048 | 0.0179 | 0.012 | 0.0045 | 0.0077 | 0.7379 | 0.1462 | 0.6939 | 8128 | 34.0316 | 9.4532 | 9011 | 37.7293 | 10.4804 | 11872 | 49.7068 | 13.8074
3 | 96.601 | 1.7439 | 0.5538 | 0.084 | 0.0848 | 0.002 | 0.0175 | 0.0122 | 0.0043 | 0.0077 | 0.7413 | 0.1475 | 0.6942 | 8131 | 34.0418 | 9.4561 | 9014 | 37.7401 | 10.4834 | 11873 | 49.7103 | 13.8084
4 | 96.6274 | 1.7598 | 0.5278 | 0.0805 | 0.0798 | 0.003 | 0.0169 | 0.0116 | 0.0044 | 0.0075 | 0.7333 | 0.148 | 0.6938 | 8128 | 34.0286 | 9.4524 | 9011 | 37.7401 | 10.4834 | 11872 | 49.706 | 13.8072
5 | [13 empty] | 8128 | 34.0286 | 9.4524 | 9011 | 37.7401 | 10.4834
6 | [13 empty] | 8128 | 34.0286 | 9.4524 | 9011 | 37.7401 | 10.4834
7 | 96.6175 | 1.7728 | 0.5236 | 0.0798 | 0.0793 | 0.0047 | 0.0168 | 0.0112 | 0.0045 | 0.0076 | 0.7335 | 0.1487 | 0.6939 | 8128 | 34.0299 | 9.4527 | 9011 | 37.7401 | 10.4834 | 11872 | 49.7061 | 13.8072
8 | 96.532 | 1.8326 | 0.5499 | 0.0829 | 0.0828 | 0.0036 | 0.0176 | 0.0119 | 0.0036 | 0.0077 | 0.7222 | 0.1532 | 0.6946 | 8137 | 34.07 | 9.4639 | 9020 | 37.7401 | 10.4834 | 11878 | 49.73 | 13.8139 |  |  | відсутн | відсутн | відсутн
9 | 96.6375 | 1.7763 | 0.5219 | 0.0783 | 0.0778 | 0.0018 | 0.0158 | 0.0109 | 0.0035 | 0.0081 | 0.7249 | 0.1433 | 0.6936 | 8127 | 34.0265 | 9.4518 | 9010 | 37.7401 | 10.4834 | 11873 | 49.7117 | 13.8088
10 | 96.6093 | 1.7937 | 0.5267 | 0.0815 | 0.08 | 0.0017 | 0.0164 | 0.0113 | 0.003 | 0.0078 | 0.722 | 0.1467 | 0.6939 | 8130 | 34.0379 | 9.455 | 9013 | 37.7401 | 10.4834 | 11875 | 49.7177 | 13.8105
11 | 96.5699 | 1.8229 | 0.5347 | 0.0827 | 0.0817 | 0.0022 | 0.0169 | 0.0115 | 0.0046 | 0.0078 | 0.7154 | 0.1497 | 0.6943 | 8134 | 34.0565 | 9.4601 | 9018 | 37.7401 | 10.4834 | 11878 | 49.7299 | 13.8139
12 | [13 empty] | 8134 | 34.0565 | 9.4601 | 9018 | 37.7401 | 10.4834
13 | [13 empty] | 8134 | 34.0565 | 9.4601 | 9018 | 37.7401 | 10.4834
14 | 96.5984 | 1.7661 | 0.516 | 0.0808 | 0.0807 | 0.0022 | 0.0167 | 0.0112 | 0.0043 | 0.0079 | 0.7548 | 0.1609 | 0.694 | 8124 | 34.01 | 9.4472 | 9006 | 37.7075 | 10.4743 | 11865 | 49.6764 | 13.799
15 | 96.6232 | 1.7663 | 0.5204 | 0.0815 | 0.0814 | 0.0018 | 0.017 | 0.0116 | 0.0037 | 0.0078 | 0.7341 | 0.1512 | 0.6938 | 8127 | 34.0251 | 9.4514 | 9010 | 37.7222 | 10.4784 | 11871 | 49.7011 | 13.8059
16 | 96.5488 | 1.8024 | 0.5458 | 0.0866 | 0.0874 | 0.0019 | 0.0181 | 0.0127 | 0.0041 | 0.0079 | 0.7279 | 0.1562 | 0.6946 | 8135 | 34.0595 | 9.461 | 9019 | 37.7591 | 10.4886 | 11876 | 49.7211 | 13.8114
17 | 96.5164 | 1.8334 | 0.5471 | 0.086 | 0.0851 | 0.0018 | 0.0175 | 0.0122 | 0.0044 | 0.0078 | 0.7248 | 0.1634 | 0.6948 | 8136 | 34.0638 | 9.4622 | 9020 | 37.7637 | 10.4899 | 11875 | 49.7202 | 13.8112
18 | 96.5466 | 1.8232 | 0.5517 | 0.0852 | 0.085 | 0.0026 | 0.0183 | 0.0127 | 0.0045 | 0.0079 | 0.7095 | 0.1527 | 0.6947 | 8138 | 34.074 | 9.465 | 9022 | 37.7749 | 10.493 | 11880 | 49.7409 | 13.8169
19 | [13 empty] | 8138 | 34.074 | 9.465 | 9022 | 37.7749 | 10.493
20 | [13 empty] | 8138 | 34.074 | 9.465 | 9022 | 37.7749 | 10.493
21 | 96.5812 | 1.8006 | 0.5392 | 0.084 | 0.0841 | 0.0027 | 0.0176 | 0.0123 | 0.0031 | 0.0092 | 0.7163 | 0.1497 | 0.6943 | 8134 | 34.0552 | 9.4598 | 9018 | 37.7548 | 10.4874 | 11877 | 49.7279 | 13.8133
22 | 96.6002 | 1.8025 | 0.5531 | 0.0856 | 0.0861 | 0.0018 | 0.0172 | 0.0122 | 0.0046 | 0.0079 | 0.6865 | 0.1423 | 0.6943 | 8140 | 34.0791 | 9.4664 | 9024 | 37.7809 | 10.4947 | 11885 | 49.762 | 13.8228
23 | 96.5969 | 1.8139 | 0.5559 | 0.0869 | 0.087 | 0.0018 | 0.0178 | 0.0124 | 0.0034 | 0.0082 | 0.6756 | 0.14 | 0.6943 | 8142 | 34.0889 | 9.4691 | 9026 | 37.7915 | 10.4976 | 11888 | 49.7745 | 13.8262
24 | 96.6677 | 1.7735 | 0.541 | 0.0845 | 0.0839 | 0.0024 | 0.0165 | 0.0116 | 0.0039 | 0.0077 | 0.6688 | 0.1384 | 0.6937 | 8137 | 34.0683 | 9.4634 | 9021 | 37.7695 | 10.4915 | 11887 | 49.7666 | 13.8241
25 | 96.6935 | 1.7432 | 0.5229 | 0.083 | 0.0829 | 0.0013 | 0.0169 | 0.0119 | 0.0048 | 0.0078 | 0.691 | 0.1408 | 0.6935 | 8131 | 34.0416 | 9.456 | 9014 | 37.7406 | 10.4835 | 11880 | 49.7384 | 13.8162
26 | [13 empty] | 8131 | 34.0416 | 9.456 | 9014 | 37.7406 | 10.4835
27 | [13 empty] | 8131 | 34.0416 | 9.456 | 9014 | 37.7406 | 10.4835
28 | 96.6446 | 1.7572 | 0.531 | 0.0833 | 0.0843 | 0.004 | 0.0169 | 0.0118 | 0.0051 | 0.0078 | 0.7034 | 0.1507 | 0.6939 | 8132 | 34.0463 | 9.4573 | 9015 | 37.7453 | 10.4848 | 11877 | 49.7284 | 13.8134
29 | 96.602 | 1.7722 | 0.5521 | 0.0838 | 0.0868 | 0.0019 | 0.0172 | 0.0123 | 0.0039 | 0.0077 | 0.7068 | 0.1534 | 0.6943 | 8135 | 34.0586 | 9.4607 | 9018 | 37.7585 | 10.4885 | 11878 | 49.7325 | 13.8146
30 | 96.6298 | 1.7455 | 0.5478 | 0.0841 | 0.0874 | 0.0025 | 0.0176 | 0.0128 | 0.0037 | 0.0077 | 0.7118 | 0.1494 | 0.6941 | 8133 | 34.05 | 9.4583 | 9017 | 37.75 | 10.4861 | 11877 | 49.7284 | 13.8134
31 | [15 empty] | 0 | [5 empty] | 0
Умовно постійні компоненти, мол. % від 01.01.2016 р. | [7 empty] | Гелій |  | 0 | Водень |  | 0 | 8133 | 34.05 | 9.46 | 9016 | 37.75 | 10.49 | [8 empty] | 0.5
[7 empty] | Середнє значення теплоти згоряння: | [12 empty] | Всього* - обсяг природного газу за місяць з урахуванням ВТВ.
Всього* - обсяг природного газу за місяць з урахуванням ВТВ.
| Начальник Барського ЛВУМГ | [11 empty] | Мандра В.В. | [7 empty] | 2016-12-01
[14 empty] | прізвище |  |  | підпис |  |  |  | дата
| Начальник лабораторії Барського промислового майданчика | [11 empty] | Ільницька Г.О. | [7 empty] | 2016-12-01
[14 empty] | прізвище |  |  | підпис |  |  |  | дата
| Економіст із збуту І категорії | [11 empty] | Мандра С.В. | [7 empty] | 2016-12-01
[14 empty] | прізвище |  |  | підпис |  |  |  | дата