## Лист1
ПАТ "УКРТРАНСГАЗ" | [11 empty] | ПАСПОРТ ФІЗИКО-ХІМІЧНИХ ПОКАЗНИКІВ ПРИРОДНОГО ГАЗУ
Філія "УМГ "ХАРКІВТРАНСГАЗ" | [9 empty] | переданого Криворізьким ЛВУМГ та прийнятого ПАТ Дніпропетровськгаз Дніпропетровська обл
Криворізьке ЛВУМГ | [9 empty] | по ГРС За мир , ГРС 1 м.Кам'янськ , ГРС 2 м.Кам'янськ , ГРС Азот м.Кам'янськ , ГРС 3 м.Кам'янськ ,ГРС м. Вільногірськ, ГРСм.Верховцево
Вимірювальна хіміко-аналітична лабораторія | [9 empty] | ГРС м.Верхньодніпровськ, ГРС с.Семенівка,ГРС с.Новозалісся, ГРС с.Вешневе, ГРС с.Липове,ГРС Сура, ГРС Дружба маршрут № 616
Свідоцтво № ПЄ 0048/2013 чинне до 16.05.2018 р.
по газопроводу ШДО , ШДКРІ за період з 01.11.2016 по 30.11.2016
Число місяця | Компонентний склад, % мол. | [11 empty] | Фізико-хімічні показники газу обчислені на основі компонентного складу, 101,325 кПа | [9 empty] | Температура точки роси вологи (Р = 3. 92 МПа), ºС | Температура точки роси вуглеводнів, ºС | Масова концентрація сірководню, мг/м3 | Масова концентрація меркаптанової сірки, мг/м3 | Маса механічних домішок, мг/м3 | Обсяг газу, тис. м3
[13 empty] | Густина абсолютна, кг/м3,при 20 ºС, | Температура вимірювання/згоряння при | [6 empty] | 20/25ºС
| метан, С1 | етан, С2 | пропан, С3 | ізо-бутан, і-С4 | н-бутан, н-С4 | нео-пентан, нео-С5 | ізо-пентан, і-С5 | н-пентан, н-С5 | гексани та вищі, С6+ | кисень, О2 | азот, N2 | діоксид вуглецю, CО2 |  | Теплота згоряння нижча, ккал/м3 | Теплота згоряння нижча, МДж/м3 | Теплота згоряння нижча, кВт⋅год/м3 | Теплота згоряння вища, ккал/м3 | Теплота згоряння вища, МДж/м3 | Теплота згоряння вища, кВт⋅год/м3 | Число Воббе вище, ккал/м3 | Число Воббе вище, МДж/м3 | Число Воббе вище, кВт⋅год/м3
1 | 95.0209 | 2.7035 | 0.8583 | 0.1316 | 0.148 | 0.0019 | 0.033 | 0.0258 | 0.0366 | 0.008 | 0.8092 | 0.2231 | 0.7082 |  | 34.56 | 9.6 |  | 38.29 | 10.6361 |  | 49.94 | 13.8722 | -20.9 | -17.9 |  |  |  | 4205.4017 | 99.9999
2 | 94.9441 | 2.7253 | 0.8735 | 0.1345 | 0.1509 | 0.0019 | 0.0347 | 0.0272 | 0.0388 | 0.0084 | 0.8343 | 0.2265 | 0.709 |  | 34.5757 | 9.6044 |  | 38.3097 | 10.6416 |  | 49.9337 | 13.8705 | -20.4 | -18.1 |  |  |  | 4160.9098 | 100.0001
3 | 94.9573 | 2.7392 | 0.8762 | 0.1353 | 0.1515 | 0.0012 | 0.0347 | 0.0275 | 0.0345 | 0.008 | 0.8107 | 0.2239 | 0.7088 |  | 34.58 | 9.6056 |  | 38.32 | 10.6444 |  | 49.95 | 13.875 | -21.3 | -18.4 |  |  |  | 4189.3569 | 100 | ОК
4 | 95.0568 | 2.6797 | 0.8492 | 0.1347 | 0.1493 | 0.0016 | 0.0318 | 0.0243 | 0.0372 | 0.0082 | 0.8047 | 0.2225 | 0.708 |  | 34.55 | 9.5972 |  | 38.29 | 10.6361 |  | 49.94 | 13.8722 | -21.5 | -18.5 |  |  |  | 4254.0521 | 100 | ОК
5 | [14 empty] | 34.55 | 9.5972 |  | 38.29 | 10.6361 |  | 49.94 | 13.8722 | [5 empty] | 3921.2727 | 0
6 | [14 empty] | 34.55 | 9.5972 |  | 38.29 | 10.6361 |  | 49.94 | 13.8722 | [5 empty] | 3912.7027 | 0
7 | 95.126 | 2.6413 | 0.8395 | 0.1273 | 0.1433 | 0.001 | 0.0324 | 0.0262 | 0.0303 | 0.0083 | 0.806 | 0.2183 | 0.7072 |  | 34.52 | 9.5889 |  | 38.25 | 10.625 |  | 49.92 | 13.8667 | -17.8 | -7.7 |  |  | відсутні | 3500.0454 | 99.9999
8 | 95.0344 | 2.6912 | 0.8584 | 0.1307 | 0.1473 | 0.0009 | 0.0338 | 0.0274 | 0.0311 | 0.008 | 0.8133 | 0.2235 | 0.708 |  | 34.55 | 9.5972 |  | 38.28 | 10.6333 |  | 49.93 | 13.8694 | -18.8 | -9.3 |  |  |  | 3749.1338 | 100 | ОК
9 | 95.2155 | 2.6148 | 0.8293 | 0.1281 | 0.1389 | 0.0011 | 0.0306 | 0.0243 | 0.0307 | 0.0076 | 0.7645 | 0.2147 | 0.7066 |  | 34.52 | 9.5889 |  | 38.25 | 10.625 |  | 49.94 | 13.8722 | -20.6 | -11.6 | <0,1 | 2.9 |  | 3620.0544 | 100.0001
10 | 95.6465 | 2.393 | 0.7543 | 0.1169 | 0.1216 | 0.0008 | 0.0253 | 0.0197 | 0.0171 | 0.0082 | 0.7005 | 0.1961 | 0.7027 |  | 34.4 | 9.5556 |  | 38.12 | 10.5889 |  | 49.91 | 13.8639 | -20.4 | -12 |  |  |  | 3789.0224 | 100 | ОК
11 | 95.8064 | 2.3365 | 0.7319 | 0.1158 | 0.1143 | 0.0009 | 0.0226 | 0.0171 | 0.0139 | 0.0081 | 0.6605 | 0.172 | 0.7013 |  | 34.38 | 9.55 |  | 38.1 | 10.5833 |  | 49.93 | 13.8694 | -19.8 | -11.5 |  |  |  | 4059.9382 | 100 | ОК
12 | [14 empty] | 34.38 | 9.55 |  | 38.1 | 10.5833 |  | 49.93 | 13.8694 | [5 empty] | 4156.3927 | 0
13 | [14 empty] | 34.38 | 9.55 |  | 38.1 | 10.5833 |  | 49.93 | 13.8694 | [5 empty] | 4162.3445 | 0
14 | 95.1363 | 2.6315 | 0.8458 | 0.1287 | 0.1451 | 0.0015 | 0.0318 | 0.0263 | 0.0284 | 0.0103 | 0.7952 | 0.2191 | 0.7072 |  | 34.52 | 9.5889 |  | 38.26 | 10.6278 |  | 49.93 | 13.8694 | -18.8 | -10.7 |  |  |  | 4275.7064 | 100 | ОК
15 | 95.182 | 2.6133 | 0.8424 | 0.1277 | 0.1438 | 0.0009 | 0.0315 | 0.0258 | 0.029 | 0.0084 | 0.7782 | 0.2169 | 0.7069 |  | 34.52 | 9.5889 |  | 38.25 | 10.625 |  | 49.93 | 13.8694 | -19.1 | -11 |  |  |  | 4443.0649 | 99.9999
16 | 95.0188 | 2.6741 | 0.8709 | 0.1318 | 0.1543 | 0.0011 | 0.0359 | 0.0299 | 0.0359 | 0.0079 | 0.8165 | 0.223 | 0.7085 |  | 34.57 | 9.6028 |  | 38.3 | 10.6389 |  | 49.94 | 13.8722 | -19.4 | -11.3 |  |  |  | 4409.5369 | 100.0001
17 | 95.1597 | 2.6061 | 0.8355 | 0.128 | 0.144 | 0.001 | 0.0324 | 0.0263 | 0.0314 | 0.0085 | 0.8121 | 0.2149 | 0.707 |  | 34.51 | 9.5861 |  | 38.24 | 10.6222 |  | 49.91 | 13.8639 | -19 | -10.9 | 0.1 | 3.3 |  | 4277.9567 | 99.9999
18 | 95.1618 | 2.6116 | 0.8361 | 0.1276 | 0.1441 | 0.001 | 0.0321 | 0.0263 | 0.0296 | 0.0085 | 0.8083 | 0.2128 | 0.7069 |  | 34.51 | 9.5861 |  | 38.24 | 10.6222 |  | 49.92 | 13.8667 | -19.8 | -11.5 |  |  |  | 4605.932 | 99.9998
19 | [14 empty] | 34.51 | 9.5861 |  | 38.24 | 10.6222 |  | 49.92 | 13.8667 | [5 empty] | 4521.7549 | 0
20 | [14 empty] | 34.51 | 9.5861 |  | 38.24 | 10.6222 |  | 49.92 | 13.8667 | [5 empty] | 4482.8737 | 0
21 | 95.1452 | 2.5907 | 0.8375 | 0.1288 | 0.1489 | 0.0015 | 0.0344 | 0.0285 | 0.0301 | 0.0109 | 0.8327 | 0.2109 | 0.7072 |  | 34.51 | 9.5861 |  | 38.24 | 10.6222 |  | 49.9 | 13.8611 | -19.1 | -10.9 |  |  | відсутні | 4614.1285 | 100.0001
22 | 95.0887 | 2.6309 | 0.8488 | 0.1298 | 0.1501 | 0.0013 | 0.0345 | 0.0281 | 0.0387 | 0.0079 | 0.826 | 0.2151 | 0.7078 |  | 34.54 | 9.5944 |  | 38.27 | 10.6306 |  | 49.92 | 13.8667 | -21.3 | -14.3 |  |  |  | 4773.4296 | 99.9999
23 | 95.1968 | 2.5757 | 0.8298 | 0.1273 | 0.1458 | 0.0012 | 0.033 | 0.0264 | 0.0324 | 0.0082 | 0.8129 | 0.2104 | 0.7068 |  | 34.51 | 9.5861 |  | 38.23 | 10.6194 |  | 49.91 | 13.8639 | -21.1 | -14 |  |  |  | 4748.5335 | 99.9999
24 | 95.025 | 2.6742 | 0.862 | 0.132 | 0.1514 | 0.001 | 0.0347 | 0.0285 | 0.0385 | 0.0078 | 0.8244 | 0.2204 | 0.7084 |  | 34.56 | 9.6 |  | 38.29 | 10.6361 |  | 49.93 | 13.8694 | -20.8 | -14.2 |  |  |  | 4915.8721 | 99.9999
25 | 93.7583 | 3.1978 | 0.9517 | 0.1282 | 0.1636 | 0.001 | 0.0335 | 0.0279 | 0.04 | 0.0084 | 1.4337 | 0.256 | 0.7161 |  | 34.53 | 9.5917 |  | 38.26 | 10.6278 |  | 49.62 | 13.7833 | -19.7 | -12.6 |  |  |  | 4679.4881 | 100.0001
26 | [14 empty] | 34.53 | 9.5917 |  | 38.26 | 10.6278 |  | 49.62 | 13.7833 | [5 empty] | 4625.0453 | 0
27 | [14 empty] | 34.53 | 9.5917 |  | 38.26 | 10.6278 |  | 49.62 | 13.7833 | [5 empty] | 4443.2041 | 0
28 | 93.7837 | 3.202 | 0.8886 | 0.1137 | 0.144 | 0.0012 | 0.0289 | 0.0237 | 0.0341 | 0.0105 | 1.5385 | 0.2311 | 0.7146 |  | 34.43 | 9.5639 |  | 38.15 | 10.5972 |  | 49.52 | 13.7556 | -17.5 | -9.6 |  |  |  | 4604.8568 | 100 | ОК
29 | 93.7166 | 3.2016 | 0.8854 | 0.1083 | 0.1386 | 0.001 | 0.031 | 0.0256 | 0.0406 | 0.0089 | 1.5922 | 0.25 | 0.7152 |  | 34.41 | 9.5583 |  | 38.12 | 10.5889 |  | 49.47 | 13.7417 | -17.9 | -10 |  |  |  | 4661.794 | 99.9998
30 | 94.4426 | 2.8651 | 0.8166 | 0.1065 | 0.1325 | 0.0009 | 0.0296 | 0.0248 | 0.0376 | 0.0098 | 1.3347 | 0.1994 | 0.7102 |  | 34.38 | 9.55 |  | 38.09 | 10.5806 |  | 49.6 | 13.7778 | -19.1 | -10.4 |  |  |  | 4987.9631 | 100.0001
31 | [28 empty] | 0
Умовно постійні компоненти, мол. % від 01.01.2016 р. | [7 empty] | Гелій |  | 0 | Водень |  | 0 | 0 | 34.5022 | 9.5839 | 0 | 38.2305 | 10.6196 | [6 empty] | Всього*: |  | 113133.105
Середньозважене значення теплоти згоряння:
*- Обсяг природного газу з урахуванням ВТВ
| Головний інженер Криворізького ЛВУМГ _____________________________________________________________________________________________________________ | [11 empty] | В.І.Чушак | [6 empty] | 1.12.2016 р.
|  |  | Підрозділу підприємства, якому підпорядкована лабораторія | [9 empty] | прізвище |  |  |  | підпис |  |  |  | дата
| Завідувач лабораторії_________________________________________________________________________________________________ | [11 empty] | О.Г.Степанова | [6 empty] | 1.12.2016 р.
|  |  |  | Лабораторія, де здійснювались аналізи газу | [8 empty] | прізвище |  |  |  | підпис |  |  |  | дата
| Начальник служби ГВ та М____________________________________________________________________________________________ | [11 empty] | Ю.А.Байда | [6 empty] | 1.12.2016 р.
|  |  |  | Метрологічна служба, яка вимірює обсяги газу | [8 empty] | прізвище |  |  |  | підпис |  |  |  | дата