## Лист1
ПАТ "УКРТРАНСГАЗ" | [11 empty] | ПАСПОРТ ФІЗИКО-ХІМІЧНИХ ПОКАЗНИКІВ ПРИРОДНОГО ГАЗУ
Філія "УМГ "ХАРКІВТРАНСГАЗ" | [8 empty] | переданого Пролетарським ВУПЗГ та прийнятого Дніпропетровським проммайданчиком Запорізького ЛВ УМГ УМГ "ХАРКІВТРАНСГАЗ"
Пролетарське ВУПЗГ | [25 empty] | маршрут № 643
Вимірювальна хіміко-аналітична лабораторія | [9 empty] | Пролетарське ПСГ за період з 01.11.2016 року по 30.11.2016 року
Свідоцтво про атестацію №ПЧ-07-0/1158-2014 чинне до 22.10.2017 р.
Число місяця | Компонентний склад, % мол. | [11 empty] | Фізико-хімічні показники газу обчислені на основі компонентного складу, 101,325 кПа | [9 empty] | Температура точки роси вологи (Р = 3.92 МПа), ºС | Температура точки роси вуглеводнів, ºС | Масова концентрація сірководню, мг/м3 | Масова концентрація меркаптанової сірки, мг/м3 | Маса механічних домішок, мг/м3 | Об'єм газу, тис. м3
[13 empty] | Густина абсолютна, кг/м3,при 20 ºС, | Температура вимірювання/згоряння при | [6 empty] | 20/25ºС
| метан | етан | пропан | ізо-бутан | н-бутан | нео-пентан | ізо-пентан | н-пентан | гексани та вищі | кисень | азот | діоксид вуглецю |  | Теплота згоряння нижча, ккал/м3 | Теплота згоряння нижча, МДж/м3 | Теплота згоряння нижча, кВт⋅год/м3 | Теплота згоряння вища, ккал/м3 | Теплота згоряння вища, МДж/м3 | Теплота згоряння вища, кВт⋅год/м3 | Число Воббе вище, ккал/м3 | Число Воббе вище, МДж/м3 | Число Воббе вище, кВт⋅год/м3
1 | 93.84 | 3 | 1.1643 | 0.1534 | 0.2007 | 0.0003 | 0.0221 | 0.025 | 0.0346 | 0.0053 | 1.2879 | 0.2664 | 0.7174 |  | 34.6655 | 9.6293 |  | 38.3995 | 10.6665 |  | 49.7557 | 13.821 | -18.3 | -4.7 |  |  |  | 4810.413 | 100 | ОК
2 | 94.0201 | 2.9327 | 1.1519 | 0.1533 | 0.1986 | 0.0004 | 0.0215 | 0.024 | 0.0307 | 0.0058 | 1.1996 | 0.2614 | 0.7162 |  | 34.6643 | 9.629 |  | 38.3995 | 10.6665 |  | 49.7981 | 13.8328 | -18.1 | -4.1 |  |  |  | 4813.836 | 100 | ОК
3 | 94.0558 | 2.9272 | 1.1465 | 0.1524 | 0.1981 | 0.0003 | 0.0216 | 0.0244 | 0.0353 | 0.0053 | 1.1718 | 0.2611 | 0.716 |  | 34.6748 | 9.6319 |  | 38.4111 | 10.6697 |  | 49.8174 | 13.8382 | -17.7 | -5.4 |  |  |  | 4811.809 | 99.9998
4 | 93.996 | 2.9552 | 1.1569 | 0.154 | 0.2009 | 0.0005 | 0.0219 | 0.0249 | 0.0363 | 0.0051 | 1.1817 | 0.2666 | 0.7166 |  | 34.6882 | 9.6356 |  | 38.4252 | 10.6737 |  | 49.8174 | 13.8382 | -14.4 | -3.4 | 0.0002 | 0.003 |  | 4809.982 | 100 | ОК
5 | [14 empty] | 34.6882 | 9.6356 |  | 38.4252 | 10.6737 |  | 49.8174 | 13.8382 | [5 empty] | 4810.204 | 0
6 | [14 empty] | 34.6882 | 9.6356 |  | 38.4252 | 10.6737 |  | 49.8174 | 13.8382 | [5 empty] | 4812.126 | 0
7 | 94.0617 | 2.8986 | 1.1246 | 0.1475 | 0.1924 | 0.0006 | 0.0207 | 0.0228 | 0.0239 | 0.0055 | 1.2357 | 0.266 | 0.7154 |  | 34.6075 | 9.6132 |  | 38.3381 | 10.6495 |  | 49.7444 | 13.8179 | -13 | -3.8 |  |  | відсутні | 3719.476 | 100 | ОК
8 | 93.5794 | 3.4386 | 1.0201 | 0.1411 | 0.1728 | 0.0007 | 0.0375 | 0.0298 | 0.0465 | 0.0052 | 1.2532 | 0.2751 | 0.7183 |  | 34.7198 | 9.6444 |  | 38.458 | 10.6828 |  | 49.7991 | 13.8331 | -15.5 | -2.3 |  |  |  | 1022.637 | 100 | ОК
9 | [28 empty] | 0
10 | [28 empty] | 0
11 | [14 empty] | 34.7198 | 9.6444 |  | 38.458 | 10.6828 |  | 49.7991 | 13.8331 | [5 empty] | 1783.216 | 0
12 | [14 empty] | 34.7198 | 9.6444 |  | 38.458 | 10.6828 |  | 49.7991 | 13.8331 | [5 empty] | 2410.354 | 0
13 | [14 empty] | 34.7198 | 9.6444 |  | 38.458 | 10.6828 |  | 49.7991 | 13.8331 | [5 empty] | 2411.321 | 0
14 | 93.581 | 3.447 | 1.0231 | 0.1425 | 0.1756 | 0.0008 | 0.0389 | 0.0314 | 0.0551 | 0.0053 | 1.222 | 0.2774 | 0.7187 |  | 34.7508 | 9.653 |  | 38.4915 | 10.6921 |  | 49.8302 | 13.8417 | -18.3 | -2.9 |  |  |  | 2414.19 | 100.0001
15 | 93.5135 | 3.4918 | 1.0338 | 0.1433 | 0.1764 | 0.0007 | 0.0389 | 0.031 | 0.0468 | 0.0056 | 1.235 | 0.2831 | 0.719 |  | 34.7519 | 9.6533 |  | 38.4924 | 10.6923 |  | 49.821 | 13.8392 | -20.3 | -4.3 |  |  |  | 4024.072 | 99.9999
16 | 93.4094 | 3.5303 | 1.0475 | 0.1461 | 0.1823 | 0.0005 | 0.0413 | 0.0338 | 0.0752 | 0.0057 | 1.2437 | 0.2843 | 0.7205 |  | 34.8141 | 9.6706 |  | 38.559 | 10.7108 |  | 49.8536 | 13.8482 | -18 | -5 |  |  |  | 4808.039 | 100.0001
17 | 93.4386 | 3.5187 | 1.0434 | 0.1448 | 0.1794 | 0.0008 | 0.0406 | 0.0327 | 0.0754 | 0.0051 | 1.2354 | 0.2852 | 0.7203 |  | 34.8072 | 9.6687 |  | 38.5517 | 10.7088 |  | 49.8529 | 13.848 | -17.8 | -4.5 |  |  |  | 4811.745 | 100.0001
18 | 93.4278 | 3.5196 | 1.049 | 0.146 | 0.181 | 0.0007 | 0.0409 | 0.0332 | 0.0776 | 0.0053 | 1.2336 | 0.2853 | 0.7205 |  | 34.8166 | 9.6713 |  | 38.5617 | 10.7116 |  | 49.8592 | 13.8498 | -15 | -2.1 |  |  |  | 4812.403 | 100 | ОК
19 | [14 empty] | 34.8166 | 9.6713 |  | 38.5617 | 10.7116 |  | 49.8592 | 13.8498 | [5 empty] | 4805.649 | 0
20 | [14 empty] | 34.8166 | 9.6713 |  | 38.5617 | 10.7116 |  | 49.8592 | 13.8498 | [5 empty] | 4806.655 | 0
21 | 93.4686 | 3.5021 | 1.0435 | 0.1452 | 0.1789 | 0.0007 | 0.0395 | 0.0318 | 0.0642 | 0.0056 | 1.2369 | 0.2828 | 0.7198 |  | 34.7863 | 9.6629 |  | 38.5293 | 10.7026 |  | 49.841 | 13.8447 | -17.5 | -4.2 |  |  |  | 4806.678 | 99.9998
22 | 93.4686 | 3.5021 | 1.0435 | 0.1452 | 0.1789 | 0.0007 | 0.0395 | 0.0318 | 0.0642 | 0.0056 | 1.2369 | 0.2828 | 0.7198 |  | 34.7863 | 9.6629 |  | 38.5293 | 10.7026 |  | 49.841 | 13.8447 | -20 | -7.1 |  |  |  | 5341.643 | 99.9998
23 | 93.4818 | 3.5039 | 1.0551 | 0.1482 | 0.1813 | 0.0012 | 0.0402 | 0.0325 | 0.0674 | 0.0052 | 1.2063 | 0.277 | 0.7199 |  | 34.8154 | 9.6709 |  | 38.561 | 10.7114 |  | 49.8765 | 13.8546 | -20.2 | -6.9 | 0.0002 | 0.004 |  | 6745.869 | 100.0001
24 | 93.5512 | 3.4667 | 1.0464 | 0.1482 | 0.1803 | 0.0013 | 0.0402 | 0.0324 | 0.0662 | 0.0055 | 1.1905 | 0.2711 | 0.7194 |  | 34.8059 | 9.6683 |  | 38.5511 | 10.7086 |  | 49.8817 | 13.856 | -19.9 | -7.4 |  |  |  | 7206.223 | 100 | ОК
25 | 93.6003 | 3.4383 | 1.0393 | 0.1468 | 0.1789 | 0.0011 | 0.04 | 0.0328 | 0.0715 | 0.0049 | 1.1767 | 0.2695 | 0.7192 |  | 34.8048 | 9.668 |  | 38.5501 | 10.7084 |  | 49.8886 | 13.8579 | -19.2 | -6.1 |  |  |  | 5087.179 | 100.0001
26 | [14 empty] | 34.8048 | 9.668 |  | 38.5501 | 10.7084 |  | 49.8886 | 13.8579 | [5 empty] | 2081.681 | 0
27 | [14 empty] | 34.8048 | 9.668 |  | 38.5501 | 10.7084 |  | 49.8886 | 13.8579 | [5 empty] | 1929.622 | 0
28 | 93.7148 | 3.3772 | 1.0166 | 0.1416 | 0.1742 | 0.0006 | 0.0389 | 0.0317 | 0.0675 | 0.0061 | 1.1712 | 0.2597 | 0.7181 |  | 34.7661 | 9.6572 |  | 38.5088 | 10.6969 |  | 49.8738 | 13.8538 | -17.4 | -4.1 |  |  |  | 1924.799 | 100.0001
29 | 93.7257 | 3.3778 | 1.0065 | 0.1406 | 0.1704 | 0.0007 | 0.037 | 0.0294 | 0.0436 | 0.006 | 1.1941 | 0.2682 | 0.7173 |  | 34.7117 | 9.6421 |  | 38.4501 | 10.6806 |  | 49.8251 | 13.8403 | -17.5 | -6.9 |  |  |  | 2878.51 | 100 | ОК
30 | 93.6255 | 3.4182 | 1.0252 | 0.1446 | 0.1766 | 0.0007 | 0.0397 | 0.0323 | 0.0749 | 0.0047 | 1.1883 | 0.2693 | 0.7189 |  | 34.7881 | 9.6634 |  | 38.532 | 10.7033 |  | 49.8735 | 13.8537 | -20.3 | -11.5 |  |  | відсутні |  | 100 | ОК
31 | [28 empty] | 0
Умовно постійні компоненти, мол. % від 01.01.2016 р. | [7 empty] | Гелій |  | 0 | Водень |  | 0 | 0 | 34.7532 | 9.6537 | 0 | 38.4943 | 10.6929 |  |  | Місячний об'єм газу, тис. м3 |  |  |  |  | 108700.331
Середньозважене значення теплоти згоряння:
| Завідувач лабораторії | [17 empty] | Рекунович В.В. |  |  |  |  | 01.12.2016р
|  |  |  | Лабораторія, де здійснювались аналізи газу | [12 empty] | підпис |  |  | прізвище |  |  |  |  | дата
| Інженер з метрології ІІ кат | [17 empty] | Поліщук О.С. |  |  |  |  | 01.12.2016р
|  |  |  | Метрологічна служба, яка вимірює обсяги газу | [12 empty] | підпис |  |  | прізвище |  |  |  |  | дата
| Начальник Пролетарського ВУПЗГ | [17 empty] | Андрусів В.М. |  |  |  |  | 01.12.2016р
|  |  | Підрозділу підприємства, якому підпорядкована лабораторія | [13 empty] | підпис |  |  | прізвище |  |  |  |  | дата