## Лист1 (2)
ПАТ "УКРТРАНСГАЗ" | [11 empty] | ПАСПОРТ ФІЗИКО-ХІМІЧНИХ ПОКАЗНИКІВ ПРИРОДНОГО ГАЗУ
Філія "УМГ "ХАРКІВТРАНСГАЗ" | [9 empty] | переданого Краматорським ЛВУМГ та прийнятого ПАТ "Маріупольгаз" по ГРС Ялта, ГРС Мангуш,
СєвєродонецькеЛВУМГ | [7 empty] | ГРС р-п. Маріупольський, ГРС Дзержинського, ГРС Малинівка, ГРС Первомайське ПТФ,
Вимірювальна хіміко-аналітична лабораторія | [10 empty] | ГРС Червоне поле, ГРС Маріуполь-1, ГРС Маріуполь-2.
Свідоцтво про атестацію №РЬ 089/2014 чинне до 06.06.2017 р. | [9 empty] | маршрут №_________ |  | 676
з газопроводу Краматорськ- Донецьк-Маріуполь-Бердянськ за період з 01.11.2016р. по 30.11.2016р.
Число місяця | Компонентний склад, % мол. | [11 empty] | Фізико-хімічні показники газу обчислені на основі компонентного складу, 101,325 кПа | [9 empty] | Температура точки роси вологи (Р = 3.92 МПа), ºС | Температура точки роси вуглеводнів, ºС | Масова концентрація сірководню, мг/м3 | Масова концентрація меркаптанової сірки, мг/м3 | Маса механічних домішок, мг/м3 | Обсяг газу, тис. м3
[13 empty] | Густина абсолютна, кг/м3,при 20 ºС, | Температура вимірювання/згоряння при | [6 empty] | 20/25ºС
| метан, С1 | етан, С2 | пропан, С3 | ізо-бутан, і-С4 | н-бутан, н-С4 | нео-пентан, нео-С5 | ізо-пентан, і-С5 | н-пентан, н-С5 | гексани та вищі, С6+ | кисень, О2 | азот, N2 | діоксид вуглецю, CО2 |  | Теплота згоряння нижча, ккал/м3 | Теплота згоряння нижча, МДж/м3 | Теплота згоряння нижча, кВт⋅год/м3 | Теплота згоряння вища, ккал/м3 | Теплота згоряння вища, МДж/м3 | Теплота згоряння вища, кВт⋅год/м3 | Число Воббе вище, ккал/м3 | Число Воббе вище, МДж/м3 | Число Воббе вище, кВт⋅год/м3
1 | [14 empty] | 34.38 | 9.55 |  | 38.07 | 10.575 |  | 48.84 | 13.5667 | [5 empty] | 1078.791 | 0
2 | 91.6736 | 4.0504 | 0.9149 | 0.096 | 0.1476 | 0.0049 | 0.0307 | 0.0239 | 0.024 | 0.0101 | 2.6587 | 0.3652 | 0.7266 |  | 34.23 | 9.5083 |  | 37.91 | 10.5306 |  | 48.81 | 13.5583 |  |  | 0.1 | 5 | відc | 1074.5248 | 100 | ОК
3 | [14 empty] | 34.23 | 9.5083 |  | 37.91 | 10.5306 |  | 48.81 | 13.5583 | [5 empty] | 1072.8794 | 0
4 | [14 empty] | 34.23 | 9.5083 |  | 37.91 | 10.5306 |  | 48.81 | 13.5583 | [5 empty] | 1039.4935 | 0
5 | [14 empty] | 34.23 | 9.5083 |  | 37.91 | 10.5306 |  | 48.81 | 13.5583 | [5 empty] | 1044.3968 | 0
6 | [14 empty] | 34.23 | 9.5083 |  | 37.91 | 10.5306 |  | 48.81 | 13.5583 | [5 empty] | 1052.4345 | 0
7 | [14 empty] | 34.23 | 9.5083 |  | 37.91 | 10.5306 |  | 48.81 | 13.5583 | [5 empty] | 901.6681 | 0
8 | 91.7804 | 3.9049 | 0.9003 | 0.0935 | 0.1468 | 0.0055 | 0.0445 | 0.0387 | 0.0439 | 0.0099 | 2.678 | 0.3536 | 0.7268 |  | 34.24 | 9.5111 |  | 37.92 | 10.5333 |  | 48.81 | 13.5583 | [5 empty] | 842.6581 | 100 | ОК
9 | [14 empty] | 34.24 | 9.5111 |  | 37.92 | 10.5333 |  | 48.81 | 13.5583 | [5 empty] | 748.7706 | 0
10 | [14 empty] | 34.24 | 9.5111 |  | 37.92 | 10.5333 |  | 48.81 | 13.5583 | [5 empty] | 762.9764 | 0
11 | [14 empty] | 34.24 | 9.5111 |  | 37.92 | 10.5333 |  | 48.81 | 13.5583 | -8.7 | -9.5 |  |  |  | 885.5564 | 0
12 | [14 empty] | 34.24 | 9.5111 |  | 37.92 | 10.5333 |  | 48.81 | 13.5583 | [5 empty] | 944.0627 | 0
13 | [14 empty] | 34.24 | 9.5111 |  | 37.92 | 10.5333 |  | 48.81 | 13.5583 | [5 empty] | 987.1413 | 0
14 | 91.6934 | 3.9538 | 0.9016 | 0.092 | 0.143 | 0.0084 | 0.037 | 0.0312 | 0.0345 | 0.0102 | 2.7417 | 0.3532 | 0.7268 |  | 34.2 | 9.5 |  | 37.88 | 10.5222 |  | 48.76 | 13.5444 | [5 empty] | 1007.5323 | 100 | ОК
15 | [14 empty] | 34.2 | 9.5 |  | 37.88 | 10.5222 |  | 48.76 | 13.5444 | [5 empty] | 1040.2775 | 0
16 | [14 empty] | 34.2 | 9.5 |  | 37.88 | 10.5222 |  | 48.76 | 13.5444 | [5 empty] | 1128.403 | 0
17 | [14 empty] | 34.2 | 9.5 |  | 37.88 | 10.5222 |  | 48.76 | 13.5444 | [5 empty] | 1230.7639 | 0
18 | [14 empty] | 34.2 | 9.5 |  | 37.88 | 10.5222 |  | 48.76 | 13.5444 | [5 empty] | 1242.5949 | 0
19 | [14 empty] | 34.2 | 9.5 |  | 37.88 | 10.5222 |  | 48.76 | 13.5444 | [5 empty] | 1253.4018 | 0
20 | [14 empty] | 34.2 | 9.5 |  | 37.88 | 10.5222 |  | 48.76 | 13.5444 | [5 empty] | 1319.5798 | 0
21 | [14 empty] | 34.2 | 9.5 |  | 37.88 | 10.5222 |  | 48.76 | 13.5444 | [5 empty] | 1307.4252 | 0
22 | [14 empty] | 34.2 | 9.5 |  | 37.88 | 10.5222 |  | 48.76 | 13.5444 | [5 empty] | 1398.7111 | 0
23 | 91.4069 | 3.9978 | 0.8959 | 0.0908 | 0.1367 | 0.0029 | 0.0258 | 0.0204 | 0.0361 | 0.0121 | 3.0263 | 0.3483 | 0.7276 |  | 34.08 | 9.4667 |  | 37.75 | 10.4861 |  | 48.57 | 13.4917 |  |  | 0.1 | 8 | відc | 1438.3795 | 100 | ОК
24 | [14 empty] | 34.08 | 9.4667 |  | 37.75 | 10.4861 |  | 48.57 | 13.4917 | [5 empty] | 1370.5324 | 0
25 | [14 empty] | 34.08 | 9.4667 |  | 37.75 | 10.4861 |  | 48.57 | 13.4917 | [5 empty] | 1271.4771 | 0
26 | [14 empty] | 34.08 | 9.4667 |  | 37.75 | 10.4861 |  | 48.57 | 13.4917 | [5 empty] | 1286.7839 | 0
27 | [14 empty] | 34.08 | 9.4667 |  | 37.75 | 10.4861 |  | 48.57 | 13.4917 | [5 empty] | 1235.6106 | 0
28 | [14 empty] | 34.08 | 9.4667 |  | 37.75 | 10.4861 |  | 48.57 | 13.4917 | [5 empty] | 1162.1471 | 0
29 | [14 empty] | 34.08 | 9.4667 |  | 37.75 | 10.4861 |  | 48.57 | 13.4917 | [5 empty] | 1224.6286 | 0
30 | [14 empty] | 34.08 | 9.4667 |  | 37.75 | 10.4861 |  | 48.57 | 13.4917 | [5 empty] | 1344.6844 | 0
31 | [27 empty] | 1374.0748 | 0
Умовно постійні компоненти, мол. % від 01.01.2016 р. | [7 empty] | Гелій |  | 0 | Водень |  | 0 | 0 | 32.8415 | 9.1226 | 0 | 36.3747 | 10.1041 | [6 empty] | Всього* : |  | 34031.098
Середньозважене значення теплоти згоряння:
| Начальник Сєвєродонецького ЛВУМГ _______________________________________________________________________________ | [15 empty] | Ю.О.Головко |  |  |  | 2016
|  |  | Підрозділу підприємства, якому підпорядкована лабораторія | [10 empty] | підпис |  |  | прізвище |  |  |  | дата
| Начальник служби ГВіМ_________________________________________________________________________________________________ | [15 empty] | А.М. Левковіч |  |  |  | 2016
| Метрологічна служба, яка визначає обсяги газу | [12 empty] | підпис |  |  | прізвище |  |  |  | дата
| Інженер II кат. ВХАЛ_________________________________________________________________________________________________ | [15 empty] | М.О.Єрьоменко |  |  |  | 2016
|  |  |  | Лабораторія, де здійснювались аналізи газу | [9 empty] | підпис |  |  | прізвище |  |  |  | дата
* Обсяг природного газу за місяць з урахуванням ВТВ.
Note on AC13: покази потокового приладу
Note on AC14: покази потокового приладу
Note on AC44: місячний об'єм газу узгоджений з диспетчерами з врахуванням ВТВ

## Лист2
Данные по объекту ПАО МАРИУПОЛЬГАЗ (осн.) за 11/16.
День | V, м3 | dP, кгс/м2 | Pизб, кгс/см2 | T, °C | Ro, кг/м3 | ABC
1 | 1078790.98 | 567.214 | 3.57 | 0.92 | 0.7209
2 | 1074524,76* | 575,088* | 3,60* | 0,74* | 0.7228 | A C
3 | 1072879,44* | 578,318* | 3.56 | 0.65 | 0.7228 | A C
4 | 1039493,52* | 491,033* | 3,57* | 0,85* | 0.7226 | ABC
5 | 1044396.83 | 472.405 | 3.61 | 1.11 | 0.7233
6 | 1052434.54 | 500.586 | 3.54 | 0.83 | 0.7276
7 | 901668.14 | 400.16 | 3.55 | 0.78 | 0.7251 | A
8 | 842658.11 | 330.273 | 3.55 | 0.65 | 0.722 | A
9 | 748770.55 | 260.956 | 3.55 | 0.58 | 0.7188 | A
10 | 762976.39 | 283.112 | 3.55 | -0.06 | 0.73 | AB
11 | 885556.37 | 337.34 | 3.52 | -0.13 | 0.7316
12 | 944062.66 | 400.749 | 3.53 | -0.1 | 0.7254
13 | 987141.27 | 431.159 | 3.48 | -0.41 | 0.7248
14 | 1007532.34 | 420.329 | 3.5 | -0.27 | 0.7281
15 | 1040277.52 | 421.989 | 3.51 | 0.21 | 0.7236
16 | 1128403.04 | 495.249 | 3.54 | 0.63 | 0.7271 | AB
17 | 1230763.87 | 683.862 | 3.6 | 1.13 | 0.7259
18 | 1242594.92 | 682.907 | 3.59 | 0.92 | 0.7272 | A
19 | 1253401.81 | 680.261 | 3.56 | 0.62 | 0.7246 | A
20 | 1319579.84 | 690.767 | 3.51 | 0.32 | 0.7228
21 | 1307425.24 | 703.711 | 3.59 | 0.29 | 0.7223
22 | 1398711.12 | 837.373 | 3.62 | 0.06 | 0.7234
23 | 1438379.51 | 929.03 | 3.56 | -0.76 | 0.7246
24 | 1370532.35 | 931.875 | 3.63 | -1.19 | 0.7287 | AB
25 | 1271477.08 | 868.195 | 3.6 | -2.14 | 0.7276
26 | 1286783.87 | 812.512 | 3.56 | -2.93 | 0.7256
27 | 1235610.65 | 788.89 | 3.52 | -3.55 | 0.7271
28 | 1162147.1 | 618.748 | 3.53 | -3.79 | 0.7243 | A
29 | 1224628.58 | 734.222 | 3.57 | -2.68 | 0.725 | A
30 | 1344684,40* | 730,000* | 3,52* | -1,78* | 0.7261 | A C
1 | 1374074.83 | 832.664 | 3.56 | -1.11 | 0.7306 | A
Итого | 35072361,63* | 779,019* | 3,57* | -0,91* | 0.7258 | ABC