## Лист1 (2)
ПАТ "УКРТРАНСГАЗ" | [11 empty] | ПАСПОРТ ФІЗИКО-ХІМІЧНИХ ПОКАЗНИКІВ ПРИРОДНОГО ГАЗУ
Філія "УМГ "ХАРКІВТРАНСГАЗ" | [9 empty] | переданого Краматорським ЛВУМГ та прийнятого ПАТ "Маріупольгаз" по ГРС Володарське
СєвєродонецькеЛВУМГ
Вимірювальна хіміко-аналітична лабораторія | [9 empty] | маршрут №_________ |  | 676
Свідоцтво про атестацію №РЬ 089/2014 чинне до 06.06.2017 р. | [9 empty] | з газопроводу Краматорськ- Донецьк-Маріуполь за період з 01.11.2016р. по 30.11.2016р.
Число місяця | Компонентний склад, % мол. | [11 empty] | Фізико-хімічні показники газу обчислені на основі компонентного складу, 101,325 кПа | [9 empty] | Температура точки роси вологи (Р = 3.92 МПа), ºС | Температура точки роси вуглеводнів, ºС | Масова концентрація сірководню, мг/м3 | Масова концентрація меркаптанової сірки, мг/м3 | Маса механічних домішок, мг/м3 | Обсяг газу, тис. м3
[13 empty] | Густина абсолютна, кг/м3,при 20 ºС, | Температура вимірювання/згоряння при | [6 empty] | 20/25ºС
| метан, С1 | етан, С2 | пропан, С3 | ізо-бутан, і-С4 | н-бутан, н-С4 | нео-пентан, нео-С5 | ізо-пентан, і-С5 | н-пентан, н-С5 | гексани та вищі, С6+ | кисень, О2 | азот, N2 | діоксид вуглецю, CО2 |  | Теплота згоряння нижча, ккал/м3 | Теплота згоряння нижча, МДж/м3 | Теплота згоряння нижча, кВт⋅год/м3 | Теплота згоряння вища, ккал/м3 | Теплота згоряння вища, МДж/м3 | Теплота згоряння вища, кВт⋅год/м3 | Число Воббе вище, ккал/м3 | Число Воббе вище, МДж/м3 | Число Воббе вище, кВт⋅год/м3
1 | [12 empty] | 0.7209 |  | 34.38 | 9.55 |  | 38.07 | 10.575 |  | 48.84 | 13.5667 | [5 empty] | 38.6568 | 0
2 | 91.6736 | 4.0504 | 0.9149 | 0.096 | 0.1476 | 0.0049 | 0.0307 | 0.0239 | 0.024 | 0.0101 | 2.6587 | 0.3652 | 0.7228 |  | 34.23 | 9.5083 |  | 37.91 | 10.5306 |  | 48.81 | 13.5583 |  |  | 0.1 | 5 | відc | 39.1315 | 100 | ОК
3 | [12 empty] | 0.7228 |  | 34.23 | 9.5083 |  | 37.91 | 10.5306 |  | 48.81 | 13.5583 | [5 empty] | 37.3383 | 0
4 | [12 empty] | 0.7226 |  | 34.23 | 9.5083 |  | 37.91 | 10.5306 |  | 48.81 | 13.5583 | [5 empty] | 35.9418 | 0
5 | [12 empty] | 0.7233 |  | 34.23 | 9.5083 |  | 37.91 | 10.5306 |  | 48.81 | 13.5583 | [5 empty] | 37.5049 | 0
6 | [12 empty] | 0.7276 |  | 34.23 | 9.5083 |  | 37.91 | 10.5306 |  | 48.81 | 13.5583 | [5 empty] | 38.2614 | 0
7 | [12 empty] | 0.7251 |  | 34.23 | 9.5083 |  | 37.91 | 10.5306 |  | 48.81 | 13.5583 | [5 empty] | 31.9922 | 0
8 | 91.7804 | 3.9049 | 0.9003 | 0.0935 | 0.1468 | 0.0055 | 0.0445 | 0.0387 | 0.0439 | 0.0099 | 2.678 | 0.3536 | 0.722 |  | 34.24 | 9.5111 |  | 37.92 | 10.5333 |  | 48.81 | 13.5583 | [5 empty] | 27.2386 | 100 | ОК
9 | [12 empty] | 0.7188 |  | 34.24 | 9.5111 |  | 37.92 | 10.5333 |  | 48.81 | 13.5583 | [5 empty] | 23.3441 | 0
10 | [12 empty] | 0.73 |  | 34.24 | 9.5111 |  | 37.92 | 10.5333 |  | 48.81 | 13.5583 | [5 empty] | 24.7795 | 0
11 | [12 empty] | 0.7316 |  | 34.24 | 9.5111 |  | 37.92 | 10.5333 |  | 48.81 | 13.5583 | -8.7 | -9.5 |  |  |  | 30.6678 | 0
12 | [12 empty] | 0.7254 |  | 34.24 | 9.5111 |  | 37.92 | 10.5333 |  | 48.81 | 13.5583 | [5 empty] | 33.0489 | 0
13 | [12 empty] | 0.7248 |  | 34.24 | 9.5111 |  | 37.92 | 10.5333 |  | 48.81 | 13.5583 | [5 empty] | 36.6075 | 0
14 | 91.6934 | 3.9538 | 0.9016 | 0.092 | 0.143 | 0.0084 | 0.037 | 0.0312 | 0.0345 | 0.0102 | 2.7417 | 0.3532 | 0.7281 |  | 34.2 | 9.5 |  | 37.88 | 10.5222 |  | 48.76 | 13.5444 | [5 empty] | 36.9169 | 100 | ОК
15 | [12 empty] | 0.7236 |  | 34.2 | 9.5 |  | 37.88 | 10.5222 |  | 48.76 | 13.5444 | [5 empty] | 38.0352 | 0
16 | [12 empty] | 0.7271 |  | 34.2 | 9.5 |  | 37.88 | 10.5222 |  | 48.76 | 13.5444 | [5 empty] | 42.3172 | 0
17 | [12 empty] | 0.7259 |  | 34.2 | 9.5 |  | 37.88 | 10.5222 |  | 48.76 | 13.5444 | [5 empty] | 46.4751 | 0
18 | [12 empty] | 0.7272 |  | 34.2 | 9.5 |  | 37.88 | 10.5222 |  | 48.76 | 13.5444 | [5 empty] | 47.1636 | 0
19 | [12 empty] | 0.7246 |  | 34.2 | 9.5 |  | 37.88 | 10.5222 |  | 48.76 | 13.5444 | [5 empty] | 48.3443 | 0
20 | [12 empty] | 0.7228 |  | 34.2 | 9.5 |  | 37.88 | 10.5222 |  | 48.76 | 13.5444 | [5 empty] | 52.2751 | 0
21 | [12 empty] | 0.7223 |  | 34.2 | 9.5 |  | 37.88 | 10.5222 |  | 48.76 | 13.5444 | [5 empty] | 52.2571 | 0
22 | [12 empty] | 0.7234 |  | 34.2 | 9.5 |  | 37.88 | 10.5222 |  | 48.76 | 13.5444 | [5 empty] | 53.8683 | 0
23 | 91.4069 | 3.9978 | 0.8959 | 0.0908 | 0.1367 | 0.0029 | 0.0258 | 0.0204 | 0.0361 | 0.0121 | 3.0263 | 0.3483 | 0.7246 |  | 34.08 | 9.4667 |  | 37.75 | 10.4861 |  | 48.57 | 13.4917 |  |  | 0.1 | 8 | відc | 53.984 | 100 | ОК
24 | [12 empty] | 0.7287 |  | 34.08 | 9.4667 |  | 37.75 | 10.4861 |  | 48.57 | 13.4917 | [5 empty] | 51.5721 | 0
25 | [12 empty] | 0.7276 |  | 34.08 | 9.4667 |  | 37.75 | 10.4861 |  | 48.57 | 13.4917 | [5 empty] | 48.5411 | 0
26 | [12 empty] | 0.7256 |  | 34.08 | 9.4667 |  | 37.75 | 10.4861 |  | 48.57 | 13.4917 | [5 empty] | 49.0722 | 0
27 | [12 empty] | 0.7271 |  | 34.08 | 9.4667 |  | 37.75 | 10.4861 |  | 48.57 | 13.4917 | [5 empty] | 46.4769 | 0
28 | [12 empty] | 0.7243 |  | 34.08 | 9.4667 |  | 37.75 | 10.4861 |  | 48.57 | 13.4917 | [5 empty] | 41.9401 | 0
29 | [12 empty] | 0.725 |  | 34.08 | 9.4667 |  | 37.75 | 10.4861 |  | 48.57 | 13.4917 | [5 empty] | 46.1051 | 0
30 | [12 empty] | 0.7261 |  | 34.08 | 9.4667 |  | 37.75 | 10.4861 |  | 48.57 | 13.4917 | [5 empty] | 51.5399 | 0
31 | [27 empty] | 53.0667 | 0
Умовно постійні компоненти, мол. % від 01.01.2016 р. | [7 empty] | Гелій |  | 0 | Водень |  | 0 | 0 | 32.7778 | 9.1049 | 0 | 36.3042 | 10.0845 | [6 empty] | Всього* : |  | 1294.4643
Середньозважене значення теплоти згоряння:
| Начальник Сєвєродонецького ЛВУМГ _______________________________________________________________________________ | [15 empty] | Ю.О.Головко |  |  |  | 2016
|  |  | Підрозділу підприємства, якому підпорядкована лабораторія | [10 empty] | підпис |  |  | прізвище |  |  |  | дата
| Начальник служби ГВіМ_________________________________________________________________________________________________ | [15 empty] | А.М. Левковіч |  |  |  | 2016
| Метрологічна служба, яка визначає обсяги газу | [12 empty] | підпис |  |  | прізвище |  |  |  | дата
| Інженер II кат. ВХАЛ_________________________________________________________________________________________________ | [15 empty] | М.О.Єрьоменко |  |  |  | 2016
|  |  |  | Лабораторія, де здійснювались аналізи газу | [9 empty] | підпис |  |  | прізвище |  |  |  | дата
* Обсяг природного газу за місяць з урахуванням ВТВ.
Note on AC12: покази потокового приладу
Note on AC13: покази потокового приладу
Note on AC43: місячний об'єм газу узгоджений з диспетчерами з врахуванням ВТВ

## Лист2
Данные по объекту Володарское (осн.) за 11/16.
День | V, м3 | dP, кгс/м2 | Pизб, кгс/см2 | T, °C | Ro, кг/м3 | ABC
1 | 38656.75 | 216.158 | 3.08 | 2.74 | 0.7209
2 | 39131.5 | 221.744 | 3.09 | 3.01 | 0.7228
3 | 37338.3 | 205.014 | 3.07 | 5.29 | 0.7228
4 | 35941.81 | 187.982 | 3.09 | 3.52 | 0.7226 | B
5 | 37504.91 | 203.686 | 3.08 | 2.61 | 0.7233
6 | 38261.45 | 217.719 | 3.05 | 5.3 | 0.7276
7 | 31992.21 | 152.789 | 3.07 | 8.57 | 0.7251
8 | 27238.57 | 110.77 | 3.06 | 9.47 | 0.722
9 | 23344.11 | 81.419 | 3.07 | 9.75 | 0.7188
10 | 24779.49 | 92.939 | 3.06 | 7.06 | 0.73 | B
11 | 30667.78 | 137.979 | 3.08 | 2.94 | 0.7316
12 | 33048.92 | 158.791 | 3.09 | 3.32 | 0.7254
13 | 36607.5 | 197.135 | 3.07 | 4.79 | 0.7248
14 | 36916.91 | 198.748 | 3.08 | 2.82 | 0.7281
15 | 38035.24 | 208.554 | 3.09 | 1.84 | 0.7236
16 | 42317.23 | 259.182 | 3.08 | 0.29 | 0.7271 | B
17 | 46475.08 | 312.595 | 3.07 | -0.32 | 0.7259
18 | 47163.55 | 322.731 | 3.08 | 1.02 | 0.7272
19 | 48344.35 | 337.918 | 3.07 | 0.11 | 0.7246
20 | 52275.05 | 392.032 | 3.1 | 0.19 | 0.7228
21 | 52257.14 | 388.981 | 3.11 | -0.51 | 0.7223
22 | 53868.34 | 409.577 | 3.13 | -1.54 | 0.7234
23 | 53983.97 | 413.044 | 3.13 | -1.22 | 0.7246
24 | 51572.08 | 383.094 | 3.11 | 0.6 | 0.7287 | B
25 | 48541.07 | 339.512 | 3.1 | 0.42 | 0.7276
26 | 49072.19 | 346.365 | 3.09 | 0.03 | 0.7256
27 | 46476.94 | 318.502 | 3.07 | 3.73 | 0.7271
28 | 41940.14 | 253.697 | 3.09 | 1.95 | 0.7243
29 | 46105.08 | 304.986 | 3.08 | -0.74 | 0.725
30 | 51539.91 | 380.884 | 3.08 | -1.81 | 0.7261
1 | 53066.75 | 406.847 | 3.1 | -1 | 0.7306
Итого | 1294464.34 | 216.158 | 3.08 | 2.74 | 0.7209 | B