## Лист1 (2)
ПАТ "УКРТРАНСГАЗ" | [11 empty] | ПАСПОРТ ФІЗИКО-ХІМІЧНИХ ПОКАЗНИКІВ ПРИРОДНОГО ГАЗУ
Філія "УМГ "ХАРКІВТРАНСГАЗ" | [9 empty] | переданого Краматорським ЛВУМГ та прийнятого ПАТ "Донецькоблгаз" по ГРС Костянтинівка
СєвєродонецькеЛВУМГ
Вимірювальна хіміко-аналітична лабораторія | [9 empty] | маршрут №___676_
Свідоцтво про атестацію №РЬ 089/2014 чинне до 06.06.2017 р. | [9 empty] | з газопроводу Амвросіївка-Горлівка-Слов`янськ за період з 01.11.2016р. по 30.11.2016р.
Число місяця | Компонентний склад, % мол. | [11 empty] | Фізико-хімічні показники газу обчислені на основі компонентного складу, 101,325 кПа | [9 empty] | Температура точки роси вологи (Р = 3.92 МПа), ºС | Температура точки роси вуглеводнів, ºС | Масова концентрація сірководню, мг/м3 | Масова концентрація меркаптанової сірки, мг/м3 | Маса механічних домішок, мг/м3 | Обсяг газу, тис. м3
[13 empty] | Густина абсолютна, кг/м3,при 20 ºС, | Температура вимірювання/згоряння при | [6 empty] | 20/25ºС
| метан, С1 | етан, С2 | пропан, С3 | ізо-бутан, і-С4 | н-бутан, н-С4 | нео-пентан, нео-С5 | ізо-пентан, і-С5 | н-пентан, н-С5 | гексани та вищі, С6+ | кисень, О2 | азот, N2 | діоксид вуглецю, CО2 |  | Теплота згоряння нижча, ккал/м3 | Теплота згоряння нижча, МДж/м3 | Теплота згоряння нижча, кВт⋅год/м3 | Теплота згоряння вища, ккал/м3 | Теплота згоряння вища, МДж/м3 | Теплота згоряння вища, кВт⋅год/м3 | Число Воббе вище, ккал/м3 | Число Воббе вище, МДж/м3 | Число Воббе вище, кВт⋅год/м3
1 | [12 empty] | 0.7231 |  | 34.38 | 9.55 |  | 38.07 | 10.575 |  | 48.84 | 13.5667 | [5 empty] | 400.3684 | 0
2 | 91.6736 | 4.0504 | 0.9149 | 0.096 | 0.1476 | 0.0049 | 0.0307 | 0.0239 | 0.024 | 0.0101 | 2.6587 | 0.3652 | 0.7227 |  | 34.23 | 9.5083 |  | 37.91 | 10.5306 |  | 48.81 | 13.5583 |  |  | 0.1 | 5 | відc | 412.7968 | 100 | ОК
3 | [12 empty] | 0.7231 |  | 34.23 | 9.5083 |  | 37.91 | 10.5306 |  | 48.81 | 13.5583 | [5 empty] | 376.5104 | 0
4 | [12 empty] | 0.7238 |  | 34.23 | 9.5083 |  | 37.91 | 10.5306 |  | 48.81 | 13.5583 | [5 empty] | 370.0711 | 0
5 | [12 empty] | 0.7276 |  | 34.23 | 9.5083 |  | 37.91 | 10.5306 |  | 48.81 | 13.5583 | [5 empty] | 373.1316 | 0
6 | [12 empty] | 0.7256 |  | 34.23 | 9.5083 |  | 37.91 | 10.5306 |  | 48.81 | 13.5583 | [5 empty] | 361.4235 | 0
7 | [12 empty] | 0.7204 |  | 34.23 | 9.5083 |  | 37.91 | 10.5306 |  | 48.81 | 13.5583 | [5 empty] | 290.0512 | 0
8 | 91.7804 | 3.9049 | 0.9003 | 0.0935 | 0.1468 | 0.0055 | 0.0445 | 0.0387 | 0.0439 | 0.0099 | 2.678 | 0.3536 | 0.7214 |  | 34.24 | 9.5111 |  | 37.92 | 10.5333 |  | 48.81 | 13.5583 | [5 empty] | 273.7643 | 100 | ОК
9 | [12 empty] | 0.7321 |  | 34.24 | 9.5111 |  | 37.92 | 10.5333 |  | 48.81 | 13.5583 | [5 empty] | 252.8911 | 0
10 | [12 empty] | 0.7307 |  | 34.24 | 9.5111 |  | 37.92 | 10.5333 |  | 48.81 | 13.5583 | [5 empty] | 256.2502 | 0
11 | [12 empty] | 0.7243 |  | 34.24 | 9.5111 |  | 37.92 | 10.5333 |  | 48.81 | 13.5583 | -8.7 | -9.5 |  |  |  | 341.8208 | 0
12 | [12 empty] | 0.7259 |  | 34.24 | 9.5111 |  | 37.92 | 10.5333 |  | 48.81 | 13.5583 | [5 empty] | 358.919 | 0
13 | [12 empty] | 0.7265 |  | 34.24 | 9.5111 |  | 37.92 | 10.5333 |  | 48.81 | 13.5583 | [5 empty] | 368.9654 | 0
14 | 91.6934 | 3.9538 | 0.9016 | 0.092 | 0.143 | 0.0084 | 0.037 | 0.0312 | 0.0345 | 0.0102 | 2.7417 | 0.3532 | 0.7238 |  | 34.2 | 9.5 |  | 37.88 | 10.5222 |  | 48.76 | 13.5444 | [5 empty] | 371.5156 | 100 | ОК
15 | [12 empty] | 0.7271 |  | 34.2 | 9.5 |  | 37.88 | 10.5222 |  | 48.76 | 13.5444 | [5 empty] | 401.9338 | 0
16 | [12 empty] | 0.7261 |  | 34.2 | 9.5 |  | 37.88 | 10.5222 |  | 48.76 | 13.5444 | [5 empty] | 408.6544 | 0
17 | [12 empty] | 0.7278 |  | 34.2 | 9.5 |  | 37.88 | 10.5222 |  | 48.76 | 13.5444 | [5 empty] | 442.6555 | 0
18 | [12 empty] | 0.7252 |  | 34.2 | 9.5 |  | 37.88 | 10.5222 |  | 48.76 | 13.5444 | [5 empty] | 452.6697 | 0
19 | [12 empty] | 0.7232 |  | 34.2 | 9.5 |  | 37.88 | 10.5222 |  | 48.76 | 13.5444 | [5 empty] | 444.3524 | 0
20 | [12 empty] | 0.7228 |  | 34.2 | 9.5 |  | 37.88 | 10.5222 |  | 48.76 | 13.5444 | [5 empty] | 448.8561 | 0
21 | [12 empty] | 0.7242 |  | 34.2 | 9.5 |  | 37.88 | 10.5222 |  | 48.76 | 13.5444 | [5 empty] | 446.4584 | 0
22 | [12 empty] | 0.725 |  | 34.2 | 9.5 |  | 37.88 | 10.5222 |  | 48.76 | 13.5444 | [5 empty] | 452.7135 | 0
23 | 91.4069 | 3.9978 | 0.8959 | 0.0908 | 0.1367 | 0.0029 | 0.0258 | 0.0204 | 0.0361 | 0.0121 | 3.0263 | 0.3483 | 0.7294 |  | 34.08 | 9.4667 |  | 37.75 | 10.4861 |  | 48.57 | 13.4917 |  |  | 0.1 | 8 | відc | 459.126 | 100 | ОК
24 | [12 empty] | 0.7282 |  | 34.08 | 9.4667 |  | 37.75 | 10.4861 |  | 48.57 | 13.4917 | [5 empty] | 426.0419 | 0
25 | [12 empty] | 0.7268 |  | 34.08 | 9.4667 |  | 37.75 | 10.4861 |  | 48.57 | 13.4917 | [5 empty] | 444.8768 | 0
26 | [12 empty] | 0.7271 |  | 34.08 | 9.4667 |  | 37.75 | 10.4861 |  | 48.57 | 13.4917 | [5 empty] | 439.1235 | 0
27 | [12 empty] | 0.7254 |  | 34.08 | 9.4667 |  | 37.75 | 10.4861 |  | 48.57 | 13.4917 | [5 empty] | 402.9576 | 0
28 | [12 empty] | 0.7261 |  | 34.08 | 9.4667 |  | 37.75 | 10.4861 |  | 48.57 | 13.4917 | [5 empty] | 378.2249 | 0
29 | [12 empty] | 0.7279 |  | 34.08 | 9.4667 |  | 37.75 | 10.4861 |  | 48.57 | 13.4917 | [5 empty] | 422.6617 | 0
30 | [12 empty] | 0.7307 |  | 34.08 | 9.4667 |  | 37.75 | 10.4861 |  | 48.57 | 13.4917 | [5 empty] | 489.0222 | 0
31 | [27 empty] | 0 | 0
Умовно постійні компоненти, мол. % від 01.01.2016 р. | [7 empty] | Гелій |  | 0 | Водень |  | 0 | 0 | 34.1827 | 9.4952 | 0 | 37.8601 | 10.5167 | [6 empty] | Всього* : |  | 11769.133
Середньозважене значення теплоти згоряння:
| Начальник Сєвєродонецького ЛВУМГ _______________________________________________________________________________ | [15 empty] | Ю.О.Головко |  |  |  | 2016
|  |  | Підрозділу підприємства, якому підпорядкована лабораторія | [10 empty] | підпис |  |  | прізвище |  |  |  | дата
| Начальник служби ГВіМ_________________________________________________________________________________________________ | [15 empty] | А.М. Левковіч |  |  |  | 2016
| Метрологічна служба, яка визначає обсяги газу | [12 empty] | підпис |  |  | прізвище |  |  |  | дата
| Інженер II кат. ВХАЛ_________________________________________________________________________________________________ | [15 empty] | М.О.Єрьоменко |  |  |  | 2016
|  |  |  | Лабораторія, де здійснювались аналізи газу | [9 empty] | підпис |  |  | прізвище |  |  |  | дата
* Обсяг природного газу за місяць з урахуванням ВТВ.
Note on AC12: покази потокового приладу
Note on AC13: покази потокового приладу
Note on AC43: місячний об'єм газу узгоджений з диспетчерами з врахуванням ВТВ

## Лист2
Данные по объекту ГРС 1 Константиновка ПРОМ - Фрун (осн.) за 11/16.
День | V, м3 | dP, кгс/м2 | Pабс, кгс/см2 | T, °C | Ro, кг/м3 | ABC
1 | 400368.41 | 0 | 1.25 | 1.47 | 0.7231
2 | 412796.78 | 0 | 1.26 | 0.64 | 0.7227
3 | 376510.41 | 0 | 1.26 | 5.97 | 0.7231
4 | 370071.06 | 0 | 1.25 | 3.1 | 0.7238 | B
5 | 373131.56 | 0 | 1.25 | 1.83 | 0.7276
6 | 361423.5 | 0 | 1.26 | 7.41 | 0.7256
7 | 290051.22 | 0 | 1.26 | 14.14 | 0.7204
8 | 273764.25 | 0 | 1.29 | 13.1 | 0.7214
9 | 252891.11 | 0 | 1.29 | 14.42 | 0.7321
10 | 256250.17 | 0 | 1.29 | 11.47 | 0.7307 | B
11 | 341820.78 | 0 | 1.29 | 3.27 | 0.7243
12 | 358919.03 | 0 | 1.29 | 3.3 | 0.7259
13 | 368965.44 | 0 | 1.29 | 5.82 | 0.7265
14 | 371515.63 | 0 | 1.28 | 3.22 | 0.7238
15 | 401933.78 | 0 | 1.27 | 0.85 | 0.7271
16 | 408654.38 | 0 | 1.25 | -0.68 | 0.7261 | B
17 | 442655.47 | 0 | 1.24 | -1.78 | 0.7278
18 | 452669.66 | 0 | 1.25 | -1.66 | 0.7252
19 | 444352.41 | 0 | 1.25 | -1.17 | 0.7232
20 | 448856.13 | 0 | 1.25 | -0.67 | 0.7228
21 | 446458.44 | 0 | 1.24 | -0.53 | 0.7242
22 | 452713.5 | 0 | 1.24 | -0.52 | 0.725
23 | 459125.97 | 0 | 1.26 | -1.75 | 0.7294
24 | 426041.91 | 0 | 1.26 | -0.22 | 0.7282 | B
25 | 444876.78 | 0 | 1.27 | -2.01 | 0.7268
26 | 439123.5 | 0 | 1.28 | -0.22 | 0.7271
27 | 402957.56 | 0 | 1.3 | 4.86 | 0.7254
28 | 378224.91 | 0 | 2.46 | 1.12 | 0.7261
29 | 422661.69 | 0 | 2.55 | -2.55 | 0.7279
30 | 489022,16* | 0,000* | 2,41* | -7,84* | 0,7307* | ABC
Итого | 11768807,56* | 0,000* | 1,25* | 1,47* | 0,7231* | ABC