## Лист1 (2)
ПАТ "УКРТРАНСГАЗ" | [11 empty] | ПАСПОРТ ФІЗИКО-ХІМІЧНИХ ПОКАЗНИКІВ ПРИРОДНОГО ГАЗУ
Філія "УМГ "ХАРКІВТРАНСГАЗ" | [9 empty] | переданого Краматорським ЛВУМГ та прийнятого РВУ "Донецькавтогаз" по ГРС Дружківка
СєвєродонецькеЛВУМГ
Вимірювальна хіміко-аналітична лабораторія | [9 empty] | маршрут №___676_
Свідоцтво про атестацію №РЬ 089/2014 чинне до 06.06.2017 р. | [9 empty] | з газопроводу Амвросіївка-Горлівка-Слов`янськ за період з 01.11.2016р. по 30.11.2016р.
Число місяця | Компонентний склад, % мол. | [11 empty] | Фізико-хімічні показники газу обчислені на основі компонентного складу, 101,325 кПа | [9 empty] | Температура точки роси вологи (Р = 3.92 МПа), ºС | Температура точки роси вуглеводнів, ºС | Масова концентрація сірководню, мг/м3 | Масова концентрація меркаптанової сірки, мг/м3 | Маса механічних домішок, мг/м3 | Обсяг газу, тис. м3
[13 empty] | Густина абсолютна, кг/м3,при 20 ºС, | Температура вимірювання/згоряння при | [6 empty] | 20/25ºС
| метан, С1 | етан, С2 | пропан, С3 | ізо-бутан, і-С4 | н-бутан, н-С4 | нео-пентан, нео-С5 | ізо-пентан, і-С5 | н-пентан, н-С5 | гексани та вищі, С6+ | кисень, О2 | азот, N2 | діоксид вуглецю, CО2 |  | Теплота згоряння нижча, ккал/м3 | Теплота згоряння нижча, МДж/м3 | Теплота згоряння нижча, кВт⋅год/м3 | Теплота згоряння вища, ккал/м3 | Теплота згоряння вища, МДж/м3 | Теплота згоряння вища, кВт⋅год/м3 | Число Воббе вище, ккал/м3 | Число Воббе вище, МДж/м3 | Число Воббе вище, кВт⋅год/м3
1 | [12 empty] | 0.7228 |  | 34.38 | 9.55 |  | 38.07 | 10.575 |  | 48.84 | 13.5667 | [5 empty] | 0.88906 | 0
2 | 91.6736 | 4.0504 | 0.9149 | 0.096 | 0.1476 | 0.0049 | 0.0307 | 0.0239 | 0.024 | 0.0101 | 2.6587 | 0.3652 | 0.7223 |  | 34.23 | 9.5083 |  | 37.91 | 10.5306 |  | 48.81 | 13.5583 |  |  | 0.1 | 5 | відc | 1.082 | 100 | ОК
3 | [12 empty] | 0.7227 |  | 34.23 | 9.5083 |  | 37.91 | 10.5306 |  | 48.81 | 13.5583 | [5 empty] | 0.88602 | 0
4 | [12 empty] | 0.7236 |  | 34.23 | 9.5083 |  | 37.91 | 10.5306 |  | 48.81 | 13.5583 | [5 empty] | 1.0892 | 0
5 | [12 empty] | 0.7275 |  | 34.23 | 9.5083 |  | 37.91 | 10.5306 |  | 48.81 | 13.5583 | [5 empty] | 0.73166 | 0
6 | [12 empty] | 0.7252 |  | 34.23 | 9.5083 |  | 37.91 | 10.5306 |  | 48.81 | 13.5583 | [5 empty] | 0.58556 | 0
7 | [12 empty] | 0.7208 |  | 34.23 | 9.5083 |  | 37.91 | 10.5306 |  | 48.81 | 13.5583 | [5 empty] | 1.0611 | 0
8 | 91.7804 | 3.9049 | 0.9003 | 0.0935 | 0.1468 | 0.0055 | 0.0445 | 0.0387 | 0.0439 | 0.0099 | 2.678 | 0.3536 | 0.7218 |  | 34.24 | 9.5111 |  | 37.92 | 10.5333 |  | 48.81 | 13.5583 | [5 empty] | 0.92643 | 100 | ОК
9 | [12 empty] | 0.7317 |  | 34.24 | 9.5111 |  | 37.92 | 10.5333 |  | 48.81 | 13.5583 | [5 empty] | 0.91462 | 0
10 | [12 empty] | 0.7304 |  | 34.24 | 9.5111 |  | 37.92 | 10.5333 |  | 48.81 | 13.5583 | [5 empty] | 1.0272 | 0
11 | [12 empty] | 0.7241 |  | 34.24 | 9.5111 |  | 37.92 | 10.5333 |  | 48.81 | 13.5583 | -8.7 | -9.5 |  |  |  | 1.0617 | 0
12 | [12 empty] | 0.7259 |  | 34.24 | 9.5111 |  | 37.92 | 10.5333 |  | 48.81 | 13.5583 | [5 empty] | 0.82709 | 0
13 | [12 empty] | 0.7262 |  | 34.24 | 9.5111 |  | 37.92 | 10.5333 |  | 48.81 | 13.5583 | [5 empty] | 0.6977 | 0
14 | 91.6934 | 3.9538 | 0.9016 | 0.092 | 0.143 | 0.0084 | 0.037 | 0.0312 | 0.0345 | 0.0102 | 2.7417 | 0.3532 | 0.7239 |  | 34.2 | 9.5 |  | 37.88 | 10.5222 |  | 48.76 | 13.5444 | [5 empty] | 1.0939 | 100 | ОК
15 | [12 empty] | 0.7269 |  | 34.2 | 9.5 |  | 37.88 | 10.5222 |  | 48.76 | 13.5444 | [5 empty] | 1.0372 | 0
16 | [12 empty] | 0.7257 |  | 34.2 | 9.5 |  | 37.88 | 10.5222 |  | 48.76 | 13.5444 | [5 empty] | 1.1608 | 0
17 | [12 empty] | 0.7273 |  | 34.2 | 9.5 |  | 37.88 | 10.5222 |  | 48.76 | 13.5444 | [5 empty] | 1.1282 | 0
18 | [12 empty] | 0.7245 |  | 34.2 | 9.5 |  | 37.88 | 10.5222 |  | 48.76 | 13.5444 | [5 empty] | 1.1464 | 0
19 | [12 empty] | 0.7226 |  | 34.2 | 9.5 |  | 37.88 | 10.5222 |  | 48.76 | 13.5444 | [5 empty] | 0.75384 | 0
20 | [12 empty] | 0.7219 |  | 34.2 | 9.5 |  | 37.88 | 10.5222 |  | 48.76 | 13.5444 | [5 empty] | 0.59952 | 0
21 | [12 empty] | 0.7233 |  | 34.2 | 9.5 |  | 37.88 | 10.5222 |  | 48.76 | 13.5444 | [5 empty] | 1.0877 | 0
22 | [12 empty] | 0.7243 |  | 34.2 | 9.5 |  | 37.88 | 10.5222 |  | 48.76 | 13.5444 | [5 empty] | 1.0573 | 0
23 | 91.4069 | 3.9978 | 0.8959 | 0.0908 | 0.1367 | 0.0029 | 0.0258 | 0.0204 | 0.0361 | 0.0121 | 3.0263 | 0.3483 | 0.7286 |  | 34.08 | 9.4667 |  | 37.75 | 10.4861 |  | 48.57 | 13.4917 |  |  | 0.1 | 8 | відc | 1.0233 | 100 | ОК
24 | [12 empty] | 0.7271 |  | 34.08 | 9.4667 |  | 37.75 | 10.4861 |  | 48.57 | 13.4917 | [5 empty] | 1.1664 | 0
25 | [12 empty] | 0.7259 |  | 34.08 | 9.4667 |  | 37.75 | 10.4861 |  | 48.57 | 13.4917 | [5 empty] | 1.2034 | 0
26 | [12 empty] | 0.7259 |  | 34.08 | 9.4667 |  | 37.75 | 10.4861 |  | 48.57 | 13.4917 | [5 empty] | 0.77164 | 0
27 | [12 empty] | 0.7245 |  | 34.08 | 9.4667 |  | 37.75 | 10.4861 |  | 48.57 | 13.4917 | [5 empty] | 0.62979 | 0
28 | [12 empty] | 0.7253 |  | 34.08 | 9.4667 |  | 37.75 | 10.4861 |  | 48.57 | 13.4917 | [5 empty] | 1.223 | 0
29 | [12 empty] | 0.7276 |  | 34.08 | 9.4667 |  | 37.75 | 10.4861 |  | 48.57 | 13.4917 | [5 empty] | 1.0002 | 0
30 | [12 empty] | 0.7298 |  | 34.08 | 9.4667 |  | 37.75 | 10.4861 |  | 48.57 | 13.4917 | [5 empty] | 1.21 | 0
31 | [27 empty] | 0 | 0
Умовно постійні компоненти, мол. % від 01.01.2016 р. | [7 empty] | Гелій |  | 0 | Водень |  | 0 | 0 | 34.1847 | 9.4957 | 0 | 37.8621 | 10.5173 | [6 empty] | Всього* : |  | 29.0719
Середньозважене значення теплоти згоряння:
| Начальник Сєвєродонецького ЛВУМГ _______________________________________________________________________________ | [15 empty] | Ю.О.Головко |  |  |  | 2016
|  |  | Підрозділу підприємства, якому підпорядкована лабораторія | [10 empty] | підпис |  |  | прізвище |  |  |  | дата
| Начальник служби ГВіМ_________________________________________________________________________________________________ | [15 empty] | А.М. Левковіч |  |  |  | 2016
| Метрологічна служба, яка визначає обсяги газу | [12 empty] | підпис |  |  | прізвище |  |  |  | дата
| Інженер II кат. ВХАЛ_________________________________________________________________________________________________ | [15 empty] | М.О.Єрьоменко |  |  |  | 2016
|  |  |  | Лабораторія, де здійснювались аналізи газу | [9 empty] | підпис |  |  | прізвище |  |  |  | дата
* Обсяг природного газу за місяць з урахуванням ВТВ.
Note on AC12: покази потокового приладу
Note on AC13: покази потокового приладу
Note on AC43: місячний об'єм газу узгоджений з диспетчерами з врахуванням ВТВ

## Лист2
Данные по объекту DrugAGNKS1 (осн.) за 11/16. | [6 empty] | Данные по объекту DrugAGNKS2 (осн.) за 11/16.
День | V, м3 | dP, кгс/м2 | Pабс, кгс/см2 | T, °C | Ro, кг/м3 | ABC | День | V, м3 | dP, кгс/м2 | Pабс, кгс/см2 | T, °C | Ro, кг/м3 | ABC
1 | 897.96 | 14.159 | 25.44 | 2.5 | 0.7228 | A | 1 | 8.9 | 0.284 | 25.39 | 2.61 | 0.7228 | A | 889.06
2 | 1088.92 | 17.075 | 25.43 | 2.27 | 0.7223 | A | 2 | 6.89 | 0.222 | 25.38 | 2.39 | 0.7223 | A | 1082.03
3 | 890.85 | 14.003 | 25.82 | 5.55 | 0.7227 | A | 3 | 4.83 | 0.123 | 25.77 | 5.71 | 0.7227 | A | 886.02
4 | 1108.44 | 17.442 | 25.06 | 3.77 | 0.7236 | AB | 4 | 19.25 | 0.469 | 25.01 | 3.88 | 0.7236 | AB | 1089.19
5 | 735.99 | 11.516 | 24.2 | 2.5 | 0.7274 | A | 5 | 4.33 | 0.121 | 24.15 | 2.66 | 0.7275 | A | 731.66
6 | 587.31 | 9.185 | 25.28 | 6.93 | 0.7252 | A | 6 | 1.75 | 0.037 | 25.23 | 6.93 | 0.7252 | A | 585.56
7 | 1078.99 | 16.332 | 25.12 | 12.85 | 0.7209 | A | 7 | 17.89 | 0.797 | 25.07 | 12.85 | 0.7209 | A | 1061.1
8 | 944.74 | 14.32 | 25.72 | 11.88 | 0.7218 | A | 8 | 18.31 | 0.454 | 25.68 | 11.9 | 0.7218 | A | 926.43
9 | 943.79 | 14.568 | 25.78 | 13.18 | 0.7317 | A | 9 | 29.17 | 0.594 | 25.74 | 13.16 | 0.7317 | A | 914.62
10 | 1127.26 | 17.436 | 26.08 | 10.09 | 0.7305 | AB | 10 | 100.04 | 0.923 | 26.03 | 10.14 | 0.7305 | AB | 1027.22
11 | 1076.69 | 16.793 | 25.59 | 3.86 | 0.7241 | A | 11 | 14.98 | 0.586 | 25.54 | 3.88 | 0.7241 | A | 1061.71
12 | 834.11 | 13.146 | 26.05 | 3.62 | 0.7258 | A | 12 | 7.02 | 0.25 | 26 | 3.62 | 0.7258 | A | 827.09
13 | 699.98 | 11.251 | 26.39 | 5.76 | 0.7262 | A | 13 | 2.28 | 0.067 | 26.34 | 5.83 | 0.7262 | A | 697.7
14 | 1108.32 | 17.297 | 25.9 | 3.82 | 0.7238 | A | 14 | 14.44 | 0.566 | 25.85 | 3.96 | 0.7238 | A | 1093.88
15 | 1047.36 | 16.533 | 24.58 | 1.98 | 0.7269 | A | 15 | 10.19 | 0.424 | 24.53 | 2.12 | 0.7269 | A | 1037.17
16 | 1177.43 | 18.064 | 23.16 | 0.44 | 0.7256 | AB | 16 | 16.66 | 0.756 | 23.1 | 0.62 | 0.7256 | AB | 1160.77
17 | 1147.26 | 17.66 | 22.44 | -0.19 | 0.7273 | A | 17 | 19.01 | 0.881 | 22.39 | 0.02 | 0.7273 | A | 1128.25
18 | 1166.02 | 17.976 | 23.13 | -0.38 | 0.7245 | A | 18 | 19.63 | 0.917 | 23.08 | -0.07 | 0.7245 | A | 1146.39
19 | 758.25 | 11.667 | 22.94 | -0.81 | 0.7226 | A | 19 | 4.41 | 0.144 | 22.89 | -0.53 | 0.7226 | A | 753.84
20 | 606.97 | 9.28 | 22.81 | 0.01 | 0.7219 | A | 20 | 7.45 | 0.346 | 22.76 | 0.07 | 0.7219 | A | 599.52
21 | 1110.93 | 16.882 | 22.14 | -0.6 | 0.7234 | A | 21 | 23.22 | 1.096 | 22.09 | -0.46 | 0.7234 | A | 1087.71
22 | 1072.72 | 16.484 | 22.75 | -0.43 | 0.7243 | A | 22 | 15.47 | 0.674 | 22.7 | -0.3 | 0.7243 | A | 1057.25
23 | 1027.32 | 16.286 | 24.3 | -1.9 | 0.7286 | A | 23 | 4 | 0.121 | 24.25 | -1.74 | 0.7286 | A | 1023.32
24 | 1177.75 | 18.751 | 25.5 | 0.5 | 0.7272 | AB | 24 | 11.31 | 0.403 | 25.45 | 0.47 | 0.7272 | AB | 1166.44
25 | 1215.45 | 19.385 | 26.44 | -0.43 | 0.7259 | A | 25 | 12.05 | 0.265 | 26.39 | -0.29 | 0.7259 | A | 1203.4
26 | 772.34 | 12.434 | 27.67 | 0.95 | 0.726 | A | 26 | 0.7 | 0.008 | 27.62 | 0.88 | 0.726 | A | 771.64
27 | 630.94 | 10.174 | 28.88 | 4.96 | 0.7246 | A | 27 | 1.15 | 0.022 | 28.82 | 4.99 | 0.7246 | A | 629.79
28 | 1226.29 | 19.689 | 28.63 | 1.25 | 0.7253 | A | 28 | 3.27 | 0.096 | 28.58 | 1.46 | 0.7253 | A | 1223.02
29 | 1006.02 | 15.977 | 25.59 | -0.92 | 0.7276 | A | 29 | 5.86 | 0.197 | 25.53 | -0.83 | 0.7276 | A | 1000.16
30 | 1221.68 | 19.007 | 23.57 | -5.79 | 0.7298 | A | 30 | 11.73 | 0.425 | 23.52 | -5.28 | 0.7298 | A | 1209.95
Итого | 29488.06 | 14.159 | 25.44 | 2.5 | 0.7228 | AB | Итого | 416.2 | 0.284 | 25.39 | 2.61 | 0.7228 | AB