## Лист1 (2)
ПАТ "УКРТРАНСГАЗ" | [11 empty] | ПАСПОРТ ФІЗИКО-ХІМІЧНИХ ПОКАЗНИКІВ ПРИРОДНОГО ГАЗУ
Філія "УМГ "ХАРКІВТРАНСГАЗ" | [9 empty] | переданого Краматорським ЛВУМГ та прийнятого ПАТ "Донецькоблгаз" по ГРС Красноармійськ
СєвєродонецькеЛВУМГ
Вимірювальна хіміко-аналітична лабораторія | [9 empty] | маршрут №___676_
Свідоцтво про атестацію №РЬ 089/2014 чинне до 06.06.2017 р. | [9 empty] | з газопроводу Амвросіївка-Горлівка-Слов`янськ за період з 01.11.2016р. по 30.11.2016р.
Число місяця | Компонентний склад, % мол. | [11 empty] | Фізико-хімічні показники газу обчислені на основі компонентного складу, 101,325 кПа | [9 empty] | Температура точки роси вологи (Р = 3.92 МПа), ºС | Температура точки роси вуглеводнів, ºС | Масова концентрація сірководню, мг/м3 | Масова концентрація меркаптанової сірки, мг/м3 | Маса механічних домішок, мг/м3 | Обсяг газу, тис. м3
[13 empty] | Густина абсолютна, кг/м3,при 20 ºС, | Температура вимірювання/згоряння при | [6 empty] | 20/25ºС
| метан, С1 | етан, С2 | пропан, С3 | ізо-бутан, і-С4 | н-бутан, н-С4 | нео-пентан, нео-С5 | ізо-пентан, і-С5 | н-пентан, н-С5 | гексани та вищі, С6+ | кисень, О2 | азот, N2 | діоксид вуглецю, CО2 |  | Теплота згоряння нижча, ккал/м3 | Теплота згоряння нижча, МДж/м3 | Теплота згоряння нижча, кВт⋅год/м3 | Теплота згоряння вища, ккал/м3 | Теплота згоряння вища, МДж/м3 | Теплота згоряння вища, кВт⋅год/м3 | Число Воббе вище, ккал/м3 | Число Воббе вище, МДж/м3 | Число Воббе вище, кВт⋅год/м3
1 | [12 empty] | 0.7219 |  | 34.38 | 9.55 |  | 38.07 | 10.575 |  | 48.84 | 13.5667 | [5 empty] | 401.2612 | 0
2 | 91.6736 | 4.0504 | 0.9149 | 0.096 | 0.1476 | 0.0049 | 0.0307 | 0.0239 | 0.024 | 0.0101 | 2.6587 | 0.3652 | 0.7228 |  | 34.23 | 9.5083 |  | 37.91 | 10.5306 |  | 48.81 | 13.5583 |  |  | 0.1 | 5 | відc | 410.6972 | 100 | ОК
3 | [12 empty] | 0.7222 |  | 34.23 | 9.5083 |  | 37.91 | 10.5306 |  | 48.81 | 13.5583 | [5 empty] | 341.0416 | 0
4 | [12 empty] | 0.723 |  | 34.23 | 9.5083 |  | 37.91 | 10.5306 |  | 48.81 | 13.5583 | [5 empty] | 349.7067 | 0
5 | [12 empty] | 0.7262 |  | 34.23 | 9.5083 |  | 37.91 | 10.5306 |  | 48.81 | 13.5583 | [5 empty] | 379.7804 | 0
6 | [12 empty] | 0.7264 |  | 34.23 | 9.5083 |  | 37.91 | 10.5306 |  | 48.81 | 13.5583 | [5 empty] | 337.7862 | 0
7 | [12 empty] | 0.7227 |  | 34.23 | 9.5083 |  | 37.91 | 10.5306 |  | 48.81 | 13.5583 | [5 empty] | 248.5594 | 0
8 | 91.7804 | 3.9049 | 0.9003 | 0.0935 | 0.1468 | 0.0055 | 0.0445 | 0.0387 | 0.0439 | 0.0099 | 2.678 | 0.3536 | 0.7193 |  | 34.24 | 9.5111 |  | 37.92 | 10.5333 |  | 48.81 | 13.5583 | [5 empty] | 219.1693 | 100 | ОК
9 | [12 empty] | 0.7278 |  | 34.24 | 9.5111 |  | 37.92 | 10.5333 |  | 48.81 | 13.5583 | [5 empty] | 200.9943 | 0
10 | [12 empty] | 0.7314 |  | 34.24 | 9.5111 |  | 37.92 | 10.5333 |  | 48.81 | 13.5583 | [5 empty] | 212.4526 | 0
11 | [12 empty] | 0.7263 |  | 34.24 | 9.5111 |  | 37.92 | 10.5333 |  | 48.81 | 13.5583 | -8.7 | -9.5 |  |  |  | 325.8227 | 0
12 | [12 empty] | 0.7241 |  | 34.24 | 9.5111 |  | 37.92 | 10.5333 |  | 48.81 | 13.5583 | [5 empty] | 340.6344 | 0
13 | [12 empty] | 0.7278 |  | 34.24 | 9.5111 |  | 37.92 | 10.5333 |  | 48.81 | 13.5583 | [5 empty] | 319.4432 | 0
14 | 91.6934 | 3.9538 | 0.9016 | 0.092 | 0.143 | 0.0084 | 0.037 | 0.0312 | 0.0345 | 0.0102 | 2.7417 | 0.3532 | 0.7238 |  | 34.2 | 9.5 |  | 37.88 | 10.5222 |  | 48.76 | 13.5444 | [5 empty] | 333.2637 | 100 | ОК
15 | [12 empty] | 0.7263 |  | 34.2 | 9.5 |  | 37.88 | 10.5222 |  | 48.76 | 13.5444 | [5 empty] | 377.4408 | 0
16 | [12 empty] | 0.7258 |  | 34.2 | 9.5 |  | 37.88 | 10.5222 |  | 48.76 | 13.5444 | [5 empty] | 395.5954 | 0
17 | [12 empty] | 0.7266 |  | 34.2 | 9.5 |  | 37.88 | 10.5222 |  | 48.76 | 13.5444 | [5 empty] | 418.6631 | 0
18 | [12 empty] | 0.7258 |  | 34.2 | 9.5 |  | 37.88 | 10.5222 |  | 48.76 | 13.5444 | [5 empty] | 414.1389 | 0
19 | [12 empty] | 0.7221 |  | 34.2 | 9.5 |  | 37.88 | 10.5222 |  | 48.76 | 13.5444 | [5 empty] | 431.4406 | 0
20 | [12 empty] | 0.7219 |  | 34.2 | 9.5 |  | 37.88 | 10.5222 |  | 48.76 | 13.5444 | [5 empty] | 441.0673 | 0
21 | [12 empty] | 0.7232 |  | 34.2 | 9.5 |  | 37.88 | 10.5222 |  | 48.76 | 13.5444 | [5 empty] | 438.0027 | 0
22 | [12 empty] | 0.7232 |  | 34.2 | 9.5 |  | 37.88 | 10.5222 |  | 48.76 | 13.5444 | [5 empty] | 448.8885 | 0
23 | 91.4069 | 3.9978 | 0.8959 | 0.0908 | 0.1367 | 0.0029 | 0.0258 | 0.0204 | 0.0361 | 0.0121 | 3.0263 | 0.3483 | 0.7279 |  | 34.08 | 9.4667 |  | 37.75 | 10.4861 |  | 48.57 | 13.4917 |  |  | 0.1 | 8 | відc | 448.0459 | 100 | ОК
24 | [12 empty] | 0.728 |  | 34.08 | 9.4667 |  | 37.75 | 10.4861 |  | 48.57 | 13.4917 | [5 empty] | 455.5792 | 0
25 | [12 empty] | 0.7256 |  | 34.08 | 9.4667 |  | 37.75 | 10.4861 |  | 48.57 | 13.4917 | [5 empty] | 440.2634 | 0
26 | [12 empty] | 0.7267 |  | 34.08 | 9.4667 |  | 37.75 | 10.4861 |  | 48.57 | 13.4917 | [5 empty] | 429.8834 | 0
27 | [12 empty] | 0.7245 |  | 34.08 | 9.4667 |  | 37.75 | 10.4861 |  | 48.57 | 13.4917 | [5 empty] | 367.9561 | 0
28 | [12 empty] | 0.7249 |  | 34.08 | 9.4667 |  | 37.75 | 10.4861 |  | 48.57 | 13.4917 | [5 empty] | 369.325 | 0
29 | [12 empty] | 0.7261 |  | 34.08 | 9.4667 |  | 37.75 | 10.4861 |  | 48.57 | 13.4917 | [5 empty] | 444.3609 | 0
30 | [12 empty] | 0.7299 |  | 34.08 | 9.4667 |  | 37.75 | 10.4861 |  | 48.57 | 13.4917 | [5 empty] | 487.3758 | 0
31 | [28 empty] | 0
Умовно постійні компоненти, мол. % від 01.01.2016 р. | [7 empty] | Гелій |  | 0 | Водень |  | 0 | 0 | 34.1809 | 9.4947 | 0 | 37.8582 | 10.5162 | [6 empty] | Всього* : |  | 11228.721
Середньозважене значення теплоти згоряння:
| Начальник Сєвєродонецького ЛВУМГ _______________________________________________________________________________ | [15 empty] | Ю.О.Головко |  |  |  | 2016
|  |  | Підрозділу підприємства, якому підпорядкована лабораторія | [10 empty] | підпис |  |  | прізвище |  |  |  | дата
| Начальник служби ГВіМ_________________________________________________________________________________________________ | [15 empty] | А.М. Левковіч |  |  |  | 2016
| Метрологічна служба, яка визначає обсяги газу | [12 empty] | підпис |  |  | прізвище |  |  |  | дата
| Інженер II кат. ВХАЛ_________________________________________________________________________________________________ | [15 empty] | М.О.Єрьоменко |  |  |  | 2016
|  |  |  | Лабораторія, де здійснювались аналізи газу | [9 empty] | підпис |  |  | прізвище |  |  |  | дата
* Обсяг природного газу за місяць з урахуванням ВТВ.
Note on AC12: покази потокового приладу
Note on AC13: покази потокового приладу
Note on AC43: місячний об'єм газу узгоджений з диспетчерами з врахуванням ВТВ

## Лист2
Данные по объекту ГРС Красноармейск (осн.) за 11/16.
День | V, м3 | dP, кгс/м2 | Pабс, кгс/см2 | T, °C | Ro, кг/м3 | ABC
1 | 401261.16 | 2586.81 | 3.89 | -0.34 | 0.7219
2 | 410697.16 | 2695.218 | 3.93 | -0.41 | 0.7228 | A
3 | 341041,63* | 1006,250* | 3,97* | -0,19* | 0,7222* | ABC
4 | 349706.66 | 742.058 | 3.92 | -0.36 | 0.723 | B
5 | 379780.44 | 882.563 | 3.91 | -0.19 | 0.7262
6 | 337786.22 | 686.963 | 4 | -0.05 | 0.7264
7 | 248559.45 | 386.091 | 3.88 | 1.38 | 0.7227
8 | 219169.28 | 310.302 | 3.85 | 0.95 | 0.7193 | A
9 | 200994.33 | 263.237 | 3.9 | 1.08 | 0.7278 | A
10 | 212452.58 | 303.527 | 3.9 | 0.46 | 0.7314 | B
11 | 325822.72 | 669.55 | 3.79 | -1.16 | 0.7263
12 | 340634.38 | 704.763 | 3.95 | -1.09 | 0.7241
13 | 319443.25 | 623.271 | 3.93 | -0.95 | 0.7278
14 | 333263.69 | 672.358 | 3.91 | -1.07 | 0.7238
15 | 377440.78 | 872.2 | 3.89 | -0.82 | 0.7263
16 | 395595.38 | 969.641 | 3.86 | -0.28 | 0.7258 | B
17 | 418663.06 | 1102.921 | 3.82 | 0 | 0.7266
18 | 414138.94 | 1087.361 | 3.78 | -0.41 | 0.7258
19 | 431440.63 | 1149.413 | 3.87 | -0.48 | 0.7221
20 | 441067.25 | 1157.71 | 4.02 | -0.5 | 0.7219
21 | 438002.72 | 1213.999 | 3.79 | -0.61 | 0.7232
22 | 448888.47 | 1215.856 | 3.97 | -0.9 | 0.7232
23 | 448045.91 | 1228.356 | 3.94 | -1.91 | 0.7279
24 | 455579.19 | 1240.792 | 4.01 | -2.54 | 0.728 | B
25 | 440263.44 | 1169.767 | 3.93 | -3.24 | 0.7256
26 | 429883.44 | 1101.788 | 3.97 | -3.96 | 0.7267
27 | 367956.06 | 835.588 | 3.95 | -3.81 | 0.7245
28 | 369324.97 | 813.703 | 3.97 | -4.68 | 0.7249
29 | 444360.94 | 1214.331 | 3.86 | -3.58 | 0.7261
30 | 487375.81 | 1486.465 | 3.85 | -2.93 | 0.7299
Итого | 11228639,89* | 2586,810* | 3,89* | -0,34* | 0,7219* | ABC