## Лист1 (2)
ПАТ "УКРТРАНСГАЗ" | [11 empty] | ПАСПОРТ ФІЗИКО-ХІМІЧНИХ ПОКАЗНИКІВ ПРИРОДНОГО ГАЗУ
Філія "УМГ "ХАРКІВТРАНСГАЗ" | [9 empty] | переданого Краматорським ЛВУМГ та прийнятого ТОВ "Кнауф Гіпс Донбас" по ГРС Покровське
СєвєродонецькеЛВУМГ
Вимірювальна хіміко-аналітична лабораторія | [9 empty] | маршрут №___676_
Свідоцтво про атестацію №РЬ 089/2014 чинне до 06.06.2017 р. | [9 empty] | з газопроводу-відводу на ГРС 1,2 Вуглегірської ДРЕС за період з 01.11.2016р. по 30.11.2016р.
Число місяця | Компонентний склад, % мол. | [11 empty] | Фізико-хімічні показники газу обчислені на основі компонентного складу, 101,325 кПа | [9 empty] | Температура точки роси вологи (Р = 3.92 МПа), ºС | Температура точки роси вуглеводнів, ºС | Масова концентрація сірководню, мг/м3 | Масова концентрація меркаптанової сірки, мг/м3 | Маса механічних домішок, мг/м3 | Обсяг газу, тис. м3
[13 empty] | Густина абсолютна, кг/м3,при 20 ºС, | Температура вимірювання/згоряння при | [6 empty] | 20/25ºС
| метан, С1 | етан, С2 | пропан, С3 | ізо-бутан, і-С4 | н-бутан, н-С4 | нео-пентан, нео-С5 | ізо-пентан, і-С5 | н-пентан, н-С5 | гексани та вищі, С6+ | кисень, О2 | азот, N2 | діоксид вуглецю, CО2 |  | Теплота згоряння нижча, ккал/м3 | Теплота згоряння нижча, МДж/м3 | Теплота згоряння нижча, кВт⋅год/м3 | Теплота згоряння вища, ккал/м3 | Теплота згоряння вища, МДж/м3 | Теплота згоряння вища, кВт⋅год/м3 | Число Воббе вище, ккал/м3 | Число Воббе вище, МДж/м3 | Число Воббе вище, кВт⋅год/м3
1 | [12 empty] | 0.7311 |  | 34.38 | 9.55 |  | 38.07 | 10.575 |  | 48.84 | 13.5667 | [5 empty] | 40.5978 | 0
2 | 91.6736 | 4.0504 | 0.9149 | 0.096 | 0.1476 | 0.0049 | 0.0307 | 0.0239 | 0.024 | 0.0101 | 2.6587 | 0.3652 | 0.7303 |  | 34.23 | 9.5083 |  | 37.91 | 10.5306 |  | 48.81 | 13.5583 |  |  | 0.1 | 5 | відc | 42.3664 | 100 | ОК
3 | [12 empty] | 0.7318 |  | 34.23 | 9.5083 |  | 37.91 | 10.5306 |  | 48.81 | 13.5583 | [5 empty] | 40.7641 | 0
4 | [12 empty] | 0.732 |  | 34.23 | 9.5083 |  | 37.91 | 10.5306 |  | 48.81 | 13.5583 | [5 empty] | 37.1321 | 0
5 | [12 empty] | 0.7257 |  | 34.23 | 9.5083 |  | 37.91 | 10.5306 |  | 48.81 | 13.5583 | [5 empty] | 17.232 | 0
6 | [12 empty] | 0.7242 |  | 34.23 | 9.5083 |  | 37.91 | 10.5306 |  | 48.81 | 13.5583 | [5 empty] | 6.5231 | 0
7 | [12 empty] | 0.7263 |  | 34.23 | 9.5083 |  | 37.91 | 10.5306 |  | 48.81 | 13.5583 | [5 empty] | 116.1543 | 0
8 | 91.7804 | 3.9049 | 0.9003 | 0.0935 | 0.1468 | 0.0055 | 0.0445 | 0.0387 | 0.0439 | 0.0099 | 2.678 | 0.3536 | 0.7262 |  | 34.24 | 9.5111 |  | 37.92 | 10.5333 |  | 48.81 | 13.5583 | [5 empty] | 114.7178 | 100 | ОК
9 | [12 empty] | 0.7202 |  | 34.24 | 9.5111 |  | 37.92 | 10.5333 |  | 48.81 | 13.5583 | [5 empty] | 120.2694 | 0
10 | [12 empty] | 0.73 |  | 34.24 | 9.5111 |  | 37.92 | 10.5333 |  | 48.81 | 13.5583 | [5 empty] | 110.7808 | 0
11 | [12 empty] | 0.7306 |  | 34.24 | 9.5111 |  | 37.92 | 10.5333 |  | 48.81 | 13.5583 | -8.7 | -9.5 |  |  |  | 106.9939 | 0
12 | [12 empty] | 0.732 |  | 34.24 | 9.5111 |  | 37.92 | 10.5333 |  | 48.81 | 13.5583 | [5 empty] | 33.5413 | 0
13 | [12 empty] | 0.7343 |  | 34.24 | 9.5111 |  | 37.92 | 10.5333 |  | 48.81 | 13.5583 | [5 empty] | 15.0665 | 0
14 | 91.6934 | 3.9538 | 0.9016 | 0.092 | 0.143 | 0.0084 | 0.037 | 0.0312 | 0.0345 | 0.0102 | 2.7417 | 0.3532 | 0.7317 |  | 34.2 | 9.5 |  | 37.88 | 10.5222 |  | 48.76 | 13.5444 | [5 empty] | 50.6639 | 100 | ОК
15 | [12 empty] | 0.7314 |  | 34.2 | 9.5 |  | 37.88 | 10.5222 |  | 48.76 | 13.5444 | [5 empty] | 69.775 | 0
16 | [12 empty] | 0.7251 |  | 34.2 | 9.5 |  | 37.88 | 10.5222 |  | 48.76 | 13.5444 | [5 empty] | 77.6708 | 0
17 | [12 empty] | 0.7281 |  | 34.2 | 9.5 |  | 37.88 | 10.5222 |  | 48.76 | 13.5444 | [5 empty] | 52.105 | 0
18 | [12 empty] | 0.7262 |  | 34.2 | 9.5 |  | 37.88 | 10.5222 |  | 48.76 | 13.5444 | [5 empty] | 56.2554 | 0
19 | [12 empty] | 0.7272 |  | 34.2 | 9.5 |  | 37.88 | 10.5222 |  | 48.76 | 13.5444 | [5 empty] | 75.8381 | 0
20 | [12 empty] | 0.7272 |  | 34.2 | 9.5 |  | 37.88 | 10.5222 |  | 48.76 | 13.5444 | [5 empty] | 30.1767 | 0
21 | [12 empty] | 0.7268 |  | 34.2 | 9.5 |  | 37.88 | 10.5222 |  | 48.76 | 13.5444 | [5 empty] | 130.6582 | 0
22 | [12 empty] | 0.7237 |  | 34.2 | 9.5 |  | 37.88 | 10.5222 |  | 48.76 | 13.5444 | [5 empty] | 139.1683 | 0
23 | 91.4069 | 3.9978 | 0.8959 | 0.0908 | 0.1367 | 0.0029 | 0.0258 | 0.0204 | 0.0361 | 0.0121 | 3.0263 | 0.3483 | 0.7247 |  | 34.08 | 9.4667 |  | 37.75 | 10.4861 |  | 48.57 | 13.4917 |  |  | 0.1 | 8 | відc | 141.967 | 100 | ОК
24 | [12 empty] | 0.7295 |  | 34.08 | 9.4667 |  | 37.75 | 10.4861 |  | 48.57 | 13.4917 | [5 empty] | 110.4937 | 0
25 | [12 empty] | 0.7289 |  | 34.08 | 9.4667 |  | 37.75 | 10.4861 |  | 48.57 | 13.4917 | [5 empty] | 122.2242 | 0
26 | [12 empty] | 0.7274 |  | 34.08 | 9.4667 |  | 37.75 | 10.4861 |  | 48.57 | 13.4917 | [5 empty] | 66.6777 | 0
27 | [12 empty] | 0.7273 |  | 34.08 | 9.4667 |  | 37.75 | 10.4861 |  | 48.57 | 13.4917 | [5 empty] | 21.289 | 0
28 | [12 empty] | 0.7272 |  | 34.08 | 9.4667 |  | 37.75 | 10.4861 |  | 48.57 | 13.4917 | [5 empty] | 69.5056 | 0
29 | [12 empty] | 0.7271 |  | 34.08 | 9.4667 |  | 37.75 | 10.4861 |  | 48.57 | 13.4917 | [5 empty] | 133.761 | 0
30 | [12 empty] | 0.726 |  | 34.08 | 9.4667 |  | 37.75 | 10.4861 |  | 48.57 | 13.4917 | [5 empty] | 152.7132 | 0
31 | [27 empty] | 0 | 0
Умовно постійні компоненти, мол. % від 01.01.2016 р. | [7 empty] | Гелій |  | 0 | Водень |  | 0 | 0 | 34.1726 | 9.4924 | 0 | 37.8492 | 10.5137 | [6 empty] | Всього* : |  | 2306.368
Середньозважене значення теплоти згоряння:
| Начальник Сєвєродонецького ЛВУМГ _______________________________________________________________________________ | [15 empty] | Ю.О.Головко |  |  |  | 2016
|  |  | Підрозділу підприємства, якому підпорядкована лабораторія | [10 empty] | підпис |  |  | прізвище |  |  |  | дата
| Начальник служби ГВіМ_________________________________________________________________________________________________ | [15 empty] | А.М. Левковіч |  |  |  | 2016
| Метрологічна служба, яка визначає обсяги газу | [12 empty] | підпис |  |  | прізвище |  |  |  | дата
| Інженер II кат. ВХАЛ_________________________________________________________________________________________________ | [15 empty] | М.О.Єрьоменко |  |  |  | 2016
|  |  |  | Лабораторія, де здійснювались аналізи газу | [9 empty] | підпис |  |  | прізвище |  |  |  | дата
* Обсяг природного газу за місяць з урахуванням ВТВ.
Note on AC12: покази потокового приладу
Note on AC13: покази потокового приладу
Note on AC43: місячний об'єм газу узгоджений з диспетчерами з врахуванням ВТВ

## Лист2
Данные по объекту ГРС Покровское Кнауф (осн.) за 11/16.
День | V, м3 | Vру, м3 | Pабс, кгс/см2 | T, °C | Ro, кг/м3 | ABC
1 | 40597.77 | 3612 | 11.08 | 12.97 | 0.7311
2 | 42366.4 | 3772.7 | 11.07 | 12.85 | 0.7303
3 | 40764.07 | 3640.5 | 11.04 | 12.94 | 0.7318
4 | 37132.07 | 3308.4 | 11.05 | 12.71 | 0.732 | B
5 | 17231.99 | 1531.7 | 11.13 | 6.39 | 0.7257 | A
6 | 6523.06 | 580.7 | 11.11 | 7.55 | 0.7242 | A
7 | 116154.3 | 10679.5 | 10.85 | 15.42 | 0.7263 | A
8 | 114717.79 | 10532.8 | 10.85 | 15.47 | 0.7262
9 | 120269.43 | 11106.6 | 10.81 | 16.04 | 0.7202
10 | 110780.8 | 10247.7 | 10.7 | 13.46 | 0.73 | AB
11 | 106993.85 | 9848.2 | 10.81 | 15.15 | 0.7306
12 | 33541.32 | 3041 | 10.98 | 10.21 | 0.732 | A
13 | 15066.5 | 1347.4 | 10.97 | 9.57 | 0.7343
14 | 50663.94 | 4591.1 | 10.9 | 13.38 | 0.7317
15 | 69775.02 | 6392.7 | 10.84 | 14.52 | 0.7314
16 | 77670.83 | 7147.2 | 10.82 | 15.27 | 0.7251 | B
17 | 52104.99 | 4763.3 | 10.86 | 14.74 | 0.7281
18 | 56255.43 | 5160.2 | 10.84 | 14.69 | 0.7262
19 | 75838.1 | 7013.6 | 10.77 | 15.49 | 0.7272
20 | 30176.74 | 2740.2 | 10.84 | 12.19 | 0.7272
21 | 130658.19 | 12144.5 | 10.74 | 15.81 | 0.7268
22 | 139168.33 | 12879.8 | 10.78 | 15.8 | 0.7237
23 | 141967.02 | 13115.4 | 10.78 | 15.18 | 0.7247
24 | 110493.7 | 10052.9 | 10.91 | 14.61 | 0.7295 | B
25 | 122224.21 | 11134.4 | 10.88 | 14.14 | 0.7289
26 | 66677.7 | 5977.7 | 11.01 | 12.67 | 0.7274
27 | 21289.03 | 1875.2 | 11.07 | 9.78 | 0.7273
28 | 69505.58 | 6291.2 | 10.95 | 12.4 | 0.7272
29 | 133760.98 | 12292.5 | 10.8 | 14.57 | 0.7271
30 | 152713.23 | 14243.5 | 10.68 | 15.14 | 0.726
Итого | 2303082.35 | 211064.8 | 10.9 | 13.37 | 0.728 | AB