## Лист1 (2)
ПАТ "УКРТРАНСГАЗ" | [11 empty] | ПАСПОРТ ФІЗИКО-ХІМІЧНИХ ПОКАЗНИКІВ ПРИРОДНОГО ГАЗУ
Філія "УМГ "ХАРКІВТРАНСГАЗ" | [9 empty] | переданого Краматорським ЛВУМГ та прийнятого ПАТ «НКМЗ» по ГРС НКМЗ
СєвєродонецькеЛВУМГ
Вимірювальна хіміко-аналітична лабораторія | [9 empty] | маршрут №___676_
Свідоцтво про атестацію №РЬ 089/2014 чинне до 06.06.2017 р. | [9 empty] | з газопроводу Новопсков-Краматорськ за період з 01.11.2016р. по 30.11.2016р.
Число місяця | Компонентний склад, % мол. | [11 empty] | Фізико-хімічні показники газу обчислені на основі компонентного складу, 101,325 кПа | [9 empty] | Температура точки роси вологи (Р = 3.92 МПа), ºС | Температура точки роси вуглеводнів, ºС | Масова концентрація сірководню, мг/м3 | Масова концентрація меркаптанової сірки, мг/м3 | Маса механічних домішок, мг/м3 | Обсяг газу, тис. м3
[13 empty] | Густина абсолютна, кг/м3,при 20 ºС, | Температура вимірювання/згоряння при | [6 empty] | 20/25ºС
| метан, С1 | етан, С2 | пропан, С3 | ізо-бутан, і-С4 | н-бутан, н-С4 | нео-пентан, нео-С5 | ізо-пентан, і-С5 | н-пентан, н-С5 | гексани та вищі, С6+ | кисень, О2 | азот, N2 | діоксид вуглецю, CО2 |  | Теплота згоряння нижча, ккал/м3 | Теплота згоряння нижча, МДж/м3 | Теплота згоряння нижча, кВт⋅год/м3 | Теплота згоряння вища, ккал/м3 | Теплота згоряння вища, МДж/м3 | Теплота згоряння вища, кВт⋅год/м3 | Число Воббе вище, ккал/м3 | Число Воббе вище, МДж/м3 | Число Воббе вище, кВт⋅год/м3
1 | [12 empty] | 0.723 |  | 34.38 | 9.55 |  | 38.07 | 10.575 |  | 48.84 | 13.5667 | [5 empty] | 86.6194 | 0
2 | 91.6736 | 4.0504 | 0.9149 | 0.096 | 0.1476 | 0.0049 | 0.0307 | 0.0239 | 0.024 | 0.0101 | 2.6587 | 0.3652 | 0.7222 |  | 34.23 | 9.5083 |  | 37.91 | 10.5306 |  | 48.81 | 13.5583 |  |  | 0.1 | 5 | відc | 95.7955 | 100 | ОК
3 | [12 empty] | 0.7232 |  | 34.23 | 9.5083 |  | 37.91 | 10.5306 |  | 48.81 | 13.5583 | [5 empty] | 94.2282 | 0
4 | [12 empty] | 0.7249 |  | 34.23 | 9.5083 |  | 37.91 | 10.5306 |  | 48.81 | 13.5583 | [5 empty] | 92.0885 | 0
5 | [12 empty] | 0.7274 |  | 34.23 | 9.5083 |  | 37.91 | 10.5306 |  | 48.81 | 13.5583 | [5 empty] | 89.7935 | 0
6 | [12 empty] | 0.7234 |  | 34.23 | 9.5083 |  | 37.91 | 10.5306 |  | 48.81 | 13.5583 | [5 empty] | 93.927 | 0
7 | [12 empty] | 0.7198 |  | 34.23 | 9.5083 |  | 37.91 | 10.5306 |  | 48.81 | 13.5583 | [5 empty] | 78.7248 | 0
8 | 91.7804 | 3.9049 | 0.9003 | 0.0935 | 0.1468 | 0.0055 | 0.0445 | 0.0387 | 0.0439 | 0.0099 | 2.678 | 0.3536 | 0.7288 |  | 34.24 | 9.5111 |  | 37.92 | 10.5333 |  | 48.81 | 13.5583 | [5 empty] | 79.7032 | 100 | ОК
9 | [12 empty] | 0.7325 |  | 34.24 | 9.5111 |  | 37.92 | 10.5333 |  | 48.81 | 13.5583 | [5 empty] | 86.6818 | 0
10 | [12 empty] | 0.7277 |  | 34.24 | 9.5111 |  | 37.92 | 10.5333 |  | 48.81 | 13.5583 | [5 empty] | 81.5814 | 0
11 | [12 empty] | 0.7241 |  | 34.24 | 9.5111 |  | 37.92 | 10.5333 |  | 48.81 | 13.5583 | -8.7 | -9.5 |  |  |  | 80.0168 | 0
12 | [12 empty] | 0.727 |  | 34.24 | 9.5111 |  | 37.92 | 10.5333 |  | 48.81 | 13.5583 | [5 empty] | 93.385 | 0
13 | [12 empty] | 0.7253 |  | 34.24 | 9.5111 |  | 37.92 | 10.5333 |  | 48.81 | 13.5583 | [5 empty] | 96.4224 | 0
14 | 91.6934 | 3.9538 | 0.9016 | 0.092 | 0.143 | 0.0084 | 0.037 | 0.0312 | 0.0345 | 0.0102 | 2.7417 | 0.3532 | 0.7251 |  | 34.2 | 9.5 |  | 37.88 | 10.5222 |  | 48.76 | 13.5444 | [5 empty] | 92.7649 | 100 | ОК
15 | [12 empty] | 0.7268 |  | 34.2 | 9.5 |  | 37.88 | 10.5222 |  | 48.76 | 13.5444 | [5 empty] | 78.9736 | 0
16 | [12 empty] | 0.7256 |  | 34.2 | 9.5 |  | 37.88 | 10.5222 |  | 48.76 | 13.5444 | [5 empty] | 90.35 | 0
17 | [12 empty] | 0.7276 |  | 34.2 | 9.5 |  | 37.88 | 10.5222 |  | 48.76 | 13.5444 | [5 empty] | 90.3182 | 0
18 | [12 empty] | 0.7235 |  | 34.2 | 9.5 |  | 37.88 | 10.5222 |  | 48.76 | 13.5444 | [5 empty] | 87.7753 | 0
19 | [12 empty] | 0.7231 |  | 34.2 | 9.5 |  | 37.88 | 10.5222 |  | 48.76 | 13.5444 | [5 empty] | 112.7659 | 0
20 | [12 empty] | 0.722 |  | 34.2 | 9.5 |  | 37.88 | 10.5222 |  | 48.76 | 13.5444 | [5 empty] | 108.4175 | 0
21 | [12 empty] | 0.723 |  | 34.2 | 9.5 |  | 37.88 | 10.5222 |  | 48.76 | 13.5444 | [5 empty] | 95.4452 | 0
22 | [12 empty] | 0.725 |  | 34.2 | 9.5 |  | 37.88 | 10.5222 |  | 48.76 | 13.5444 | [5 empty] | 89.2069 | 0
23 | 91.4069 | 3.9978 | 0.8959 | 0.0908 | 0.1367 | 0.0029 | 0.0258 | 0.0204 | 0.0361 | 0.0121 | 3.0263 | 0.3483 | 0.7286 |  | 34.08 | 9.4667 |  | 37.75 | 10.4861 |  | 48.57 | 13.4917 |  |  | 0.1 | 8 | відc | 109.3856 | 100 | ОК
24 | [12 empty] | 0.7264 |  | 34.08 | 9.4667 |  | 37.75 | 10.4861 |  | 48.57 | 13.4917 | [5 empty] | 97.0862 | 0
25 | [12 empty] | 0.7262 |  | 34.08 | 9.4667 |  | 37.75 | 10.4861 |  | 48.57 | 13.4917 | [5 empty] | 99.8531 | 0
26 | [12 empty] | 0.7256 |  | 34.08 | 9.4667 |  | 37.75 | 10.4861 |  | 48.57 | 13.4917 | [5 empty] | 102.9212 | 0
27 | [12 empty] | 0.7248 |  | 34.08 | 9.4667 |  | 37.75 | 10.4861 |  | 48.57 | 13.4917 | [5 empty] | 98.6179 | 0
28 | [12 empty] | 0.7258 |  | 34.08 | 9.4667 |  | 37.75 | 10.4861 |  | 48.57 | 13.4917 | [5 empty] | 87.1945 | 0
29 | [12 empty] | 0.7282 |  | 34.08 | 9.4667 |  | 37.75 | 10.4861 |  | 48.57 | 13.4917 | [5 empty] | 83.3551 | 0
30 | [12 empty] | 0.7299 |  | 34.08 | 9.4667 |  | 37.75 | 10.4861 |  | 48.57 | 13.4917 | [5 empty] | 95.2037 | 0
31 | [27 empty] | 0 | 0
Умовно постійні компоненти, мол. % від 01.01.2016 р. | [7 empty] | Гелій |  | 0 | Водень |  | 0 | 0 | 34.1855 | 9.496 | 0 | 37.863 | 10.5175 | [6 empty] | Всього* : |  | 2768.602
Середньозважене значення теплоти згоряння:
| Начальник Сєвєродонецького ЛВУМГ _______________________________________________________________________________ | [15 empty] | Ю.О.Головко |  |  |  | 2016
|  |  | Підрозділу підприємства, якому підпорядкована лабораторія | [10 empty] | підпис |  |  | прізвище |  |  |  | дата
| Начальник служби ГВіМ_________________________________________________________________________________________________ | [15 empty] | А.М. Левковіч |  |  |  | 2016
| Метрологічна служба, яка визначає обсяги газу | [12 empty] | підпис |  |  | прізвище |  |  |  | дата
| Інженер II кат. ВХАЛ_________________________________________________________________________________________________ | [15 empty] | М.О.Єрьоменко |  |  |  | 2016
|  |  |  | Лабораторія, де здійснювались аналізи газу | [9 empty] | підпис |  |  | прізвище |  |  |  | дата
* Обсяг природного газу за місяць з урахуванням ВТВ.
Note on AC43: місячний об'єм газу узгоджений з диспетчерами з врахуванням ВТВ

## Лист2
Данные по объекту NKMZ (осн.) за 11/16.
День | V, м3 | dP, кгс/м2 | Pабс, кгс/см2 | T, °C | Ro, кг/м3 | ABC
1 | 86619.38 | 2118.446 | 5.05 | -0.52 | 0.723 | A
2 | 95795.49 | 2591.195 | 5.05 | -0.15 | 0.7222 | A
3 | 94228.18 | 2509.624 | 5.05 | 0.03 | 0.7232 | A
4 | 92088.52 | 2378.682 | 5.06 | -0.17 | 0.7249 | AB
5 | 89793.55 | 2255.294 | 5.06 | -0.06 | 0.7274 | A
6 | 93927.04 | 2479.347 | 5.05 | 0.59 | 0.7234 | A
7 | 78724.76 | 1734.386 | 5.04 | 3.32 | 0.7198 | A
8 | 79703.17 | 1793.036 | 5.04 | 2.73 | 0.7288 | A
9 | 86681.76 | 2195.853 | 5.04 | 3.1 | 0.7325 | A
10 | 81581.36 | 1887.426 | 5.04 | 2.43 | 0.7277 | AB
11 | 80016.81 | 1789.914 | 5.05 | 0.01 | 0.7241 | A
12 | 93384.95 | 2461.927 | 5.06 | -0.32 | 0.727 | A
13 | 96422.41 | 2623.718 | 5.05 | -0.44 | 0.7253 | A
14 | 92764.92 | 2403.684 | 5.05 | -0.64 | 0.7251 | A
15 | 78973.62 | 1739.95 | 5.05 | -1 | 0.7268 | A
16 | 90349.99 | 2279.141 | 5.06 | -1.2 | 0.7256 | AB
17 | 90318.17 | 2305.724 | 5.06 | -1.08 | 0.7276 | A
18 | 87775.27 | 2168.195 | 5.06 | -1.13 | 0.7235 | A
19 | 112765.89 | 3589.463 | 5.07 | -1.28 | 0.7231 | A
20 | 108417.48 | 3271.012 | 5.07 | -1.72 | 0.722 | A
21 | 95445.21 | 2518.705 | 5.07 | -2.17 | 0.723 | A
22 | 89206.95 | 2224.515 | 5.07 | -2.5 | 0.725 | A
23 | 109385.59 | 3418.343 | 5.07 | 0.29 | 0.7286 | A
24 | 97086.16 | 2646.866 | 5.06 | -1.19 | 0.7264 | AB
25 | 99853.06 | 2782.151 | 5.05 | -3.4 | 0.7262 | A
26 | 102921.16 | 2951.436 | 5.05 | -3.59 | 0.7256 | A
27 | 98617.88 | 2714.805 | 5.04 | -2.97 | 0.7248 | A
28 | 87194.48 | 2096.615 | 5.05 | -3.65 | 0.7258 | A
29 | 83355.14 | 1931.124 | 5.05 | -3.69 | 0.7282 | A
30 | 95203.69 | 2550.931 | 5.05 | -4.16 | 0.7299 | A
Итого | 2768602.05 | 2118.446 | 5.05 | -0.52 | 0.723 | AB