## Лист1 (2)
ПАТ "УКРТРАНСГАЗ" | [11 empty] | ПАСПОРТ ФІЗИКО-ХІМІЧНИХ ПОКАЗНИКІВ ПРИРОДНОГО ГАЗУ
Філія "УМГ "ХАРКІВТРАНСГАЗ" | [9 empty] | переданого Краматорським ЛВУМГ та прийнятого ПАТ "Донецькоблгаз" по (УГГ м. Покровськ,
СєвєродонецькеЛВУМГ | [9 empty] | м. Краматорськ, м. Костянтинівка, м. Слов'янськ, м. Бахмут)
Вимірювальна хіміко-аналітична лабораторія | [9 empty] | маршрут №_________ |  | 676
Свідоцтво про атестацію №РЬ 089/2014 чинне до 06.06.2017 р. | [9 empty] | з газопроводу Амвросіївка-Горлівка-Слов`янськ, Краматорськ-Донецьк-Маріуполь за період з 01.11.2016р. по 30.11.2016р.
Число місяця | Компонентний склад, % мол. | [11 empty] | Фізико-хімічні показники газу обчислені на основі компонентного складу, 101,325 кПа | [9 empty] | Температура точки роси вологи (Р = 3.92 МПа), ºС | Температура точки роси вуглеводнів, ºС | Масова концентрація сірководню, мг/м3 | Масова концентрація меркаптанової сірки, мг/м3 | Маса механічних домішок, мг/м3 | Обсяг газу, тис. м3
[13 empty] | Густина абсолютна, кг/м3,при 20 ºС, | Температура вимірювання/згоряння при | [6 empty] | 20/25ºС
| метан, С1 | етан, С2 | пропан, С3 | ізо-бутан, і-С4 | н-бутан, н-С4 | нео-пентан, нео-С5 | ізо-пентан, і-С5 | н-пентан, н-С5 | гексани та вищі, С6+ | кисень, О2 | азот, N2 | діоксид вуглецю, CО2 |  | Теплота згоряння нижча, ккал/м3 | Теплота згоряння нижча, МДж/м3 | Теплота згоряння нижча, кВт⋅год/м3 | Теплота згоряння вища, ккал/м3 | Теплота згоряння вища, МДж/м3 | Теплота згоряння вища, кВт⋅год/м3 | Число Воббе вище, ккал/м3 | Число Воббе вище, МДж/м3 | Число Воббе вище, кВт⋅год/м3
1 | [14 empty] | 34.38 | 9.55 |  | 38.07 | 10.575 |  | 48.84 | 13.5667 | [5 empty] | 3446.6604 | 0
2 | 91.6736 | 4.0504 | 0.9149 | 0.096 | 0.1476 | 0.0049 | 0.0307 | 0.0239 | 0.024 | 0.0101 | 2.6587 | 0.3652 | 0.7266 |  | 34.23 | 9.5083 |  | 37.91 | 10.5306 |  | 48.81 | 13.5583 |  |  | 0.1 | 5 | відc | 3565.8411 | 100 | ОК
3 | [14 empty] | 34.23 | 9.5083 |  | 37.91 | 10.5306 |  | 48.81 | 13.5583 | [5 empty] | 3201.6364 | 0
4 | [14 empty] | 34.23 | 9.5083 |  | 37.91 | 10.5306 |  | 48.81 | 13.5583 | [5 empty] | 3335.789 | 0
5 | [14 empty] | 34.23 | 9.5083 |  | 37.91 | 10.5306 |  | 48.81 | 13.5583 | [5 empty] | 3498.5838 | 0
6 | [14 empty] | 34.23 | 9.5083 |  | 37.91 | 10.5306 |  | 48.81 | 13.5583 | [5 empty] | 3114.7008 | 0
7 | [14 empty] | 34.23 | 9.5083 |  | 37.91 | 10.5306 |  | 48.81 | 13.5583 | [5 empty] | 2709.6717 | 0
8 | 91.7804 | 3.9049 | 0.9003 | 0.0935 | 0.1468 | 0.0055 | 0.0445 | 0.0387 | 0.0439 | 0.0099 | 2.678 | 0.3536 | 0.7268 |  | 34.24 | 9.5111 |  | 37.92 | 10.5333 |  | 48.81 | 13.5583 | [5 empty] | 2640.0266 | 100 | ОК
9 | [14 empty] | 34.24 | 9.5111 |  | 37.92 | 10.5333 |  | 48.81 | 13.5583 | [5 empty] | 2260.405 | 0
10 | [14 empty] | 34.24 | 9.5111 |  | 37.92 | 10.5333 |  | 48.81 | 13.5583 | [5 empty] | 2361.6866 | 0
11 | [14 empty] | 34.24 | 9.5111 |  | 37.92 | 10.5333 |  | 48.81 | 13.5583 | -8.7 | -9.5 |  |  |  | 3125.1144 | 0
12 | [14 empty] | 34.24 | 9.5111 |  | 37.92 | 10.5333 |  | 48.81 | 13.5583 | [5 empty] | 3297.1115 | 0
13 | [14 empty] | 34.24 | 9.5111 |  | 37.92 | 10.5333 |  | 48.81 | 13.5583 | [5 empty] | 3283.7889 | 0
14 | 91.6934 | 3.9538 | 0.9016 | 0.092 | 0.143 | 0.0084 | 0.037 | 0.0312 | 0.0345 | 0.0102 | 2.7417 | 0.3532 | 0.7268 |  | 34.2 | 9.5 |  | 37.88 | 10.5222 |  | 48.76 | 13.5444 | [5 empty] | 3277.7354 | 100 | ОК
15 | [14 empty] | 34.2 | 9.5 |  | 37.88 | 10.5222 |  | 48.76 | 13.5444 | [5 empty] | 3639.513 | 0
16 | [14 empty] | 34.2 | 9.5 |  | 37.88 | 10.5222 |  | 48.76 | 13.5444 | [5 empty] | 3926.7142 | 0
17 | [14 empty] | 34.2 | 9.5 |  | 37.88 | 10.5222 |  | 48.76 | 13.5444 | [5 empty] | 4112.0066 | 0
18 | [14 empty] | 34.2 | 9.5 |  | 37.88 | 10.5222 |  | 48.76 | 13.5444 | [5 empty] | 4057.4375 | 0
19 | [14 empty] | 34.2 | 9.5 |  | 37.88 | 10.5222 |  | 48.76 | 13.5444 | [5 empty] | 4209.166 | 0
20 | [14 empty] | 34.2 | 9.5 |  | 37.88 | 10.5222 |  | 48.76 | 13.5444 | [5 empty] | 4235.6057 | 0
21 | [14 empty] | 34.2 | 9.5 |  | 37.88 | 10.5222 |  | 48.76 | 13.5444 | [5 empty] | 4239.036 | 0
22 | [14 empty] | 34.2 | 9.5 |  | 37.88 | 10.5222 |  | 48.76 | 13.5444 | [5 empty] | 4437.4329 | 0
23 | 91.4069 | 3.9978 | 0.8959 | 0.0908 | 0.1367 | 0.0029 | 0.0258 | 0.0204 | 0.0361 | 0.0121 | 3.0263 | 0.3483 | 0.7276 |  | 34.08 | 9.4667 |  | 37.75 | 10.4861 |  | 48.57 | 13.4917 |  |  | 0.1 | 8 | відc | 4511.4164 | 100 | ОК
24 | [14 empty] | 34.08 | 9.4667 |  | 37.75 | 10.4861 |  | 48.57 | 13.4917 | [5 empty] | 4350.6012 | 0
25 | [14 empty] | 34.08 | 9.4667 |  | 37.75 | 10.4861 |  | 48.57 | 13.4917 | [5 empty] | 4380.9597 | 0
26 | [14 empty] | 34.08 | 9.4667 |  | 37.75 | 10.4861 |  | 48.57 | 13.4917 | [5 empty] | 3961.0065 | 0
27 | [14 empty] | 34.08 | 9.4667 |  | 37.75 | 10.4861 |  | 48.57 | 13.4917 | [5 empty] | 3532.1909 | 0
28 | [14 empty] | 34.08 | 9.4667 |  | 37.75 | 10.4861 |  | 48.57 | 13.4917 | [5 empty] | 3760.5872 | 0
29 | [14 empty] | 34.08 | 9.4667 |  | 37.75 | 10.4861 |  | 48.57 | 13.4917 | [5 empty] | 4464.6125 | 0
30 | [14 empty] | 34.08 | 9.4667 |  | 37.75 | 10.4861 |  | 48.57 | 13.4917 | [5 empty] | 4808.7838 | 0
31 | [27 empty] | 0 | 0
Умовно постійні компоненти, мол. % від 01.01.2016 р. | [7 empty] | Гелій |  | 0 | Водень |  | 0 | 0 | 34.1802 | 9.4945 | 0 | 37.8575 | 10.516 | [6 empty] | Всього* : |  | 109787.038
Середньозважене значення теплоти згоряння:
| Начальник Сєвєродонецького ЛВУМГ _______________________________________________________________________________ | [15 empty] | Ю.О.Головко |  |  |  | 2016
|  |  | Підрозділу підприємства, якому підпорядкована лабораторія | [10 empty] | підпис |  |  | прізвище |  |  |  | дата
| Начальник служби ГВіМ_________________________________________________________________________________________________ | [15 empty] | А.М. Левковіч |  |  |  | 2016
| Метрологічна служба, яка визначає обсяги газу | [12 empty] | підпис |  |  | прізвище |  |  |  | дата
| Інженер II кат. ВХАЛ_________________________________________________________________________________________________ | [15 empty] | М.О.Єрьоменко |  |  |  | 2016
|  |  |  | Лабораторія, де здійснювались аналізи газу | [9 empty] | підпис |  |  | прізвище |  |  |  | дата
* Обсяг природного газу за місяць з урахуванням ВТВ.
Note on AC12: покази потокового приладу
Note on AC13: покази потокового приладу
Note on AC43: місячний об'єм газу узгоджений з диспетчерами з врахуванням ВТВ

## Лист2
Данные по объекту Константиновка УГГ (осн.) за 11/16. | [7 empty] | Данные по объекту Краматорск УГГ (осн.) за 11/16. | [6 empty] | Данные по объекту Бахмут УГГ (осн.) за 11/16. | [7 empty] | Данные по объекту Покровск УГГ (осн.) за 11/16. | [7 empty] | Данные по объекту Славянск УГГ (осн.) за 11/16.
День | V, м3 | Vру, м3 | dP, кгс/м2 | Pабс, кгс/см2 | T, °C | Ro, кг/м3 | ABC | День | V, м3 | dP, кгс/м2 | Pабс, кгс/см2 | T, °C | Ro, кг/м3 | ABC | День | V, м3 | Vру, м3 | dP, кгс/м2 | Pабс, кгс/см2 | T, °C | Ro, кг/м3 | ABC | День | V, м3 | Vру, м3 | dP, кгс/м2 | Pабс, кгс/см2 | T, °C | Ro, кг/м3 | ABC | День | V, м3 | Vру, м3 | dP, кгс/м2 | Pабс, кгс/см2 | T, °C | Ro, кг/м3 | ABC
1 | 620119.03 | 44353.2 | 430.745 | 2.66 | 0.15 | 0,7200* |  | 1 | 993663.31 | 458.542 | 3.21 | 3.18 | 0.7228 | A | 1 | 532919.57 | 83996.9 | 1098,636* | 2,77* | 1,08* | 0.7311 | ABC | 1 | 724596.93 | 8464.7 | 764.751 | 3.91 | 2.01 | 0.7219 | A | 1 | 575361.53 | 3585150.5038 | 386.381 | 3.58 | 0.24 | 0.7205 | A | 3446660.37
2 | 639499.64 | 45228.9 | 453.668 | 2.67 | -0.12 | 0,7200* | A | 2 | 1060652.8 | 497.722 | 3.21 | 2.42 | 0.7223 | A | 2 | 537668.12 | 85413 | 948.127 | 2.76 | 0.77 | 0.7304 |  | 2 | 732984.03 | 7722.2 | 743.356 | 3.91 | 1.61 | 0.7228 | A | 2 | 595036.53 |  | 413.127 | 3.58 | -0.06 | 0.7198 | A | 3565841.12
3 | 583534.6 | 41394.8 | 415.495 | 2.68 | 3.29 | 0,7200* |  | 3 | 953858.44 | 429.555 | 3.21 | 5.45 | 0.7227 | A | 3 | 474320.89 | 74028.3 | 860.921 | 2.78 | 3.01 | 0.7318 | A | 3 | 628970.28 | 7190 | 655,136* | 4,25* | 3,74* | 0,7222* | ABC | 3 | 560952.16 |  | 351.774 | 3.65 | 1.04 | 0.7206 | A | 3201636.37
4 | 570066.41 | 39869.8 | 368.537 | 2.68 | 1.3 | 0,7200* | B | 4 | 968647.88 | 405.189 | 3.2 | 3.46 | 0.7236 | AB | 4 | 547809.58 | 73544.9 | 817.38 | 2.76 | 2.07 | 0.732 | AB | 4 | 638128.61 | 7112.2 | 615.871 | 4.18 | 3.76 | 0.723 | AB | 4 | 611136.47 | 1997.5 | 352.993 | 3,39* | 3,49* | 0.7223 | ABC | 3335788.95
5 | 585031.2 | 41856.3 | 396.498 | 2.68 | 0.15 | 0,7200* |  | 5 | 1009774.83 | 414.298 | 3.18 | 3 | 0.7275 | A | 5 | 602644.8 | 76139.3 | 856.501 | 2.76 | 1.58 | 0.7257 | A | 5 | 676950.75 | 7279.4 | 684.846 | 4.2 | 2.58 | 0.7262 | A | 5 | 624182.26 | 2902.8 | 369.256 | 3.37 | 3.88 | 0.7247 | A | 3498583.84
6 | 564523.63 | 39836 | 390.308 | 2.68 | 3.56 | 0,7200* |  | 6 | 951804.24 | 429.843 | 3.19 | 5.38 | 0.7252 | A | 6 | 458364.41 | 71385.1 | 805.231 | 2.78 | 3.72 | 0.7242 |  | 6 | 620163.62 | 6951.2 | 619.464 | 4.21 | 5.39 | 0.7264 | A | 6 | 519844.92 | 2482.1 | 338.691 | 3.38 | 4.84 | 0.7206 | A | 3114700.82
7 | 443051.23 | 30314 | 255.722 | 2.71 | 9.19 | 0,7200* |  | 7 | 868618.54 | 285.613 | 3.19 | 10.07 | 0.7208 |  | 7 | 424983.19 | 58372.6 | 496.524 | 2.8 | 8.37 | 0.7263 | A | 7 | 472776.33 | 5478.4 | 262.982 | 4.36 | 10.17 | 0.7227 | A | 7 | 500242.42 | 1959 | 242.218 | 3.42 | 7.72 | 0.7166 | A | 2709671.71
8 | 418398.09 | 28880.8 | 187.997 | 2.69 | 9.27 | 0,7200* | A | 8 | 942848.6 | 221.705 | 3.21 | 8.17 | 0.7218 | A | 8 | 451220.66 | 50834 | 348.505 | 2.8 | 8.06 | 0.7262 | A | 8 | 412438.67 | 3888.6 | 253.205 | 4.35 | 10.24 | 0.7193 | A | 8 | 415120.62 | 1656.3 | 193.781 | 3.45 | 5.76 | 0.7251 | A | 2640026.64
9 | 388534.04 | 28016 | 202.432 | 2.7 | 10.34 | 0,7200* | A | 9 | 840939.34 | 185.772 | 3.21 | 9.62 | 0.7317 | A | 9 | 300256.45 | 45797.3 | 311.522 | 2.81 | 8.81 | 0.7202 | A | 9 | 381145.1 | 5201.3 | 236.816 | 4.35 | 11.06 | 0.7278 | A | 9 | 349530.04 | 1633.4 | 153.628 | 3.44 | 6.88 | 0.7287 | A | 2260404.97
10 | 388138.32 | 26453.9 | 163,475* | 2,69* | 8,39* | 0,7200* | ABC | 10 | 877899.09 | 178.649 | 3.2 | 7.24 | 0.7304 | AB | 10 | 275049.18 | 46701.6 | 307.479 | 2.76 | 7.25 | 0.73 | AB | 10 | 411291.25 | 5561.5 | 254.188 | 4.33 | 8.38 | 0.7314 | AB | 10 | 409308.72 | 1661.5 | 146.882 | 3.41 | 5.36 | 0.7245 | AB | 2361686.56
11 | 518698.39 | 35041 | 239.466 | 2.64 | 1.18 | 0,7200* | A | 11 | 1089842.78 | 315.636 | 3.19 | 1.89 | 0.7241 |  | 11 | 418180.11 | 62631.7 | 590.736 | 2.75 | 2.01 | 0.7306 | A | 11 | 582564.71 | 6509 | 449.198 | 4.35 | 3.56 | 0.7263 | A | 11 | 515828.45 | 2274.5 | 246.701 | 3.4 | 3.52 | 0.7211 | A | 3125114.44
12 | 548534.5 | 37795.4 | 276.306 | 2.65 | 1.05 | 0,7200* |  | 12 | 1162362.54 | 348.04 | 3.2 | 3.08 | 0.7259 |  | 12 | 451613.97 | 67087.2 | 706.255 | 2.76 | 2.2 | 0.732 | A | 12 | 600388.85 | 6652.5 | 561.693 | 4.21 | 3.48 | 0.7241 | A | 12 | 534211.63 | 2597.2 | 279.809 | 3.42 | 3.31 | 0.7243 |  | 3297111.49
13 | 557927.66 | 37832 | 317.915 | 2.64 | 2.82 | 0,7200* |  | 13 | 1150153.09 | 423.905 | 3.19 | 4.76 | 0.7262 |  | 13 | 461108.28 | 68762 | 772.808 | 2.76 | 2.94 | 0.7343 | A | 13 | 583927.37 | 7080.6 | 585.983 | 4.19 | 4.86 | 0.7278 | A | 13 | 530672.49 | 2335.2 | 313.815 | 3.4 | 3.28 | 0.7226 | A | 3283788.89
14 | 553094.02 | 34947.3 | 307.915 | 2.66 | 1.08 | 0,7200* |  | 14 | 1092787.36 | 401.37 | 3.19 | 2.76 | 0.7239 | A | 14 | 480748.26 | 70130.2 | 717.309 | 2.75 | 1.89 | 0.7317 | A | 14 | 600571.86 | 6389.9 | 625.35 | 4.18 | 2.31 | 0.7238 | A | 14 | 550533.94 | 2389.5 | 289.743 | 3.42 | 2.36 | 0.7224 |  | 3277735.44
15 | 622424.06 | 44902.9 | 380.94 | 2.64 | -0.65 | 0,7200* |  | 15 | 1198829.15 | 509.046 | 3.19 | 2.35 | 0.7269 | A | 15 | 529571.73 | 81813.9 | 881.757 | 2.75 | 0.77 | 0.7314 | A | 15 | 678605.51 | 7366.1 | 751.014 | 4.18 | 2.19 | 0.7263 | A | 15 | 610082.52 | 2890 | 340.698 | 3.43 | 2.88 | 0.7244 | A | 3639512.97
16 | 643081.06 | 46822.4 | 427.582 | 2.65 | -1.45 | 0,7200* | B | 16 | 1261579.32 | 561.885 | 3.2 | 1.77 | 0.7257 | AB | 16 | 573014.82 | 88402.5 | 1087.743 | 2.77 | 0.01 | 0.7251 | AB | 16 | 720799.71 | 7922.2 | 893.677 | 4.2 | 1.62 | 0.7258 | AB | 16 | 728239.26 | 2926.3 | 394.574 | 3.45 | 2.15 | 0.7233 | AB | 3926714.17
17 | 692662.77 | 49619.6 | 486.485 | 2.66 | -1.88 | 0,7200* |  | 17 | 1307612.99 | 632.814 | 3.2 | 2.36 | 0.7273 | A | 17 | 596689.42 | 92413.1 | 1239.586 | 2.8 | 1.12 | 0.7282 | A | 17 | 774648.97 | 8922.6 | 1020.027 | 4.22 | 1.29 | 0.7266 | A | 17 | 740392.49 | 3204.5 | 436.76 | 3.45 | 2.76 | 0.7255 | A | 4112006.64
18 | 703355.83 | 49489.8 | 478.247 | 2.67 | -2.02 | 0,7200* |  | 18 | 1286532.11 | 607.921 | 3.21 | 1.96 | 0.7245 | A | 18 | 605615.68 | 92412.2 | 1198.636 | 2.83 | 1.34 | 0.7262 | A | 18 | 764042.41 | 8783.2 | 1029.01 | 4.22 | 0.92 | 0.7258 | A | 18 | 697891.49 | 3022.4 | 429.103 | 3.42 | 1.35 | 0.7212 | A | 4057437.52
19 | 699694.9 | 50078.7 | 520.41 | 2.66 | -1.93 | 0,7200* |  | 19 | 1352857.03 | 662.244 | 3.21 | 2.74 | 0.7226 | A | 19 | 601650.82 | 91687.4 | 1246.58 | 2.83 | 1.06 | 0.7273 |  | 19 | 790129.02 | 8956.7 | 1154.145 | 4.2 | 0.22 | 0.7221 | A | 19 | 764834.2 | 3163.2 | 458.645 | 3.44 | 0.67 | 0.721 | A | 4209165.97
20 | 710286.32 | 51169.4 | 616.732 | 2.67 | -2.01 | 0,7200* |  | 20 | 1327606.18 | 709.914 | 3.21 | 1.61 | 0.7219 | A | 20 | 626069.57 | 95573.6 | 1338.285 | 2.82 | 0.15 | 0.7272 |  | 20 | 805706.26 | 7507.7 | 1254.865 | 4.21 | -1.27 | 0.7219 | A | 20 | 765937.35 | 3277.3 | 486.559 | 3.45 | 2.13 | 0.7201 | A | 4235605.68
21 | 712758.16 | 51893.3 | 551.107 | 2.66 | -2.26 | 0,7200* |  | 21 | 1344518.2 | 724.544 | 3.2 | 0.75 | 0.7233 | A | 21 | 642847.1 | 98284.4 | 1393.265 | 2.81 | -0.48 | 0.7268 |  | 21 | 807060.55 | 8115.9 | 1260.099 | 4.21 | -1.26 | 0.7232 | A | 21 | 731852 | 3288.8 | 501.175 | 3.43 | 0.18 | 0.7212 | A | 4239036.01
22 | 722626.99 | 51924.2 | 563.065 | 2.67 | -2.65 | 0,7200* |  | 22 | 1372182.24 | 728.824 | 3.2 | 0.67 | 0.7243 | A | 22 | 758146.97 | 99656.9 | 1421.9 | 2.81 | -0.54 | 0.7238 | A | 22 | 845239.66 | 9594.7 | 1338.231 | 4.22 | -0.44 | 0.7232 | A | 22 | 739236.99 | 3390.9 | 506,889* | 3,42* | 0,93* | 0.7233 | ABC | 4437432.85
23 | 728001.39 | 50256 | 588.58 | 2.66 | -3.56 | 0,7200* |  | 23 | 1401560.62 | 769.056 | 3.19 | 0.76 | 0.7286 | A | 23 | 769140.88 | 101145.9 | 1380,375* | 2,89* | -0,71* | 0.7247 | ABC | 23 | 847309.09 | 9829.3 | 1108.835 | 4.04 | -1.27 | 0.7279 | A | 23 | 765404.44 | 3436.6 | 543.285 | 3.38 | -0.04 | 0.7268 | A | 4511416.42
24 | 686981.24 | 48298.5 | 566.755 | 2.67 | -2.36 | 0,7200* | AB | 24 | 1377268.89 | 740.725 | 3.19 | 1.33 | 0.7271 | AB | 24 | 711465.21 | 94558.8 | 1105,127* | 3,04* | -0,25* | 0.7296 | ABC | 24 | 832490.14 | 8969.4 | 1246.866 | 4.21 | 0.21 | 0.728 | AB | 24 | 742395.71 | 3315.2 | 520.273 | 3.39 | 0.04 | 0.7244 | AB | 4350601.19
25 | 702767.98 | 49265.2 | 552.138 | 2.65 | -3.49 | 0,7200* |  | 25 | 1372029.65 | 740.623 | 3.19 | 2.08 | 0.7259 | A | 25 | 747534.99 | 94289.4 | 1143.655 | 2.98 | -1.74 | 0.7289 | A | 25 | 800860.04 | 8103.2 | 1167.355 | 4.21 | -0.89 | 0.7256 | A | 25 | 757767.08 | 3397.5 | 539.474 | 3.36 | -0.19 | 0.7242 | A | 4380959.74
26 | 699689.38 | 50317.8 | 530.074 | 2.65 | -3.13 | 0,7200* |  | 26 | 1162518.16 | 682.107 | 3.2 | 2.14 | 0.7259 | A | 26 | 615563.9 | 91465.2 | 1014.081 | 2.97 | -1.51 | 0.7275 |  | 26 | 771397.9 | 7217.9 | 1090.823 | 4.18 | -2.35 | 0.7267 | A | 26 | 711837.15 | 3070.4 | 488.935 | 3.35 | -0.26 | 0.7234 | A | 3961006.49
27 | 640571.18 | 45950.5 | 495.377 | 2.65 | 0.69 | 0,7200* |  | 27 | 1035574.02 | 622.733 | 3.18 | 3.76 | 0.7245 | A | 27 | 579105.58 | 82132.5 | 907.33 | 2.98 | 0.78 | 0.7274 | A | 27 | 673581.78 | 6646.3 | 901.134 | 4.18 | 1.95 | 0.7245 | A | 27 | 603358.29 | 2774.1 | 433.511 | 3.38 | 2.62 | 0.7224 | A | 3532190.85
28 | 602063.52 | 42857.8 | 418.338 | 2.64 | -1.86 | 0,7200* | A | 28 | 1234143.74 | 551.874 | 3.2 | 1.26 | 0.7253 | A | 28 | 558933.73 | 79621.2 | 785,249* | 2,95* | -0,84* | 0.7272 | ABC | 28 | 672497.05 | 6314 | 849.124 | 4.15 | -0.78 | 0.7249 | A | 28 | 692949.2 | 2887.9 | 393.121 | 3.36 | -0.08 | 0.7232 | A | 3760587.24
29 | 684674.99 | 51758.3 | 530.284 | 2.63 | -3.85 | 0,7200* | A | 29 | 1489874.89 | 705,001* | 3,19* | 1,19* | 0,7276* | ABC | 29 | 798449.52 | 97223.1 | 924.143 | 3.61 | -0.52 | 0.7271 | A | 29 | 792631.78 | 7362 | 1107.382 | 4.18 | -2.86 | 0.7261 | A | 29 | 698981.28 | 3227.1 | 444.969 | 3.38 | -0.57 | 0.7261 | A | 4464612.46
30 | 790280.78 | 61432.5 | 643,528* | 2,62* | -6,19* | 0,7200* | ABC | 30 | 1590390.27 | 834.723 | 3.17 | -0.97 | 0.7298 |  | 30 | 700129.19 | 105945.8 | 1105.536 | 2.95 | -2.68 | 0.7261 | A | 30 | 876902.16 | 8047.3 | 1162.392 | 4 | -3.73 | 0.7299 | A | 30 | 851081.45 | 3891.3 | 561.984 | 3.38 | -1.45 | 0.7281 | A | 4808783.85
Итого | 18421071,31* | 1307856.4 | 425,204* | 2,66* | 0,43* | 0,7200* | ABC | Итого | 35078930,27* | 525,996* | 3,20* | 3,21* | 0,7253* | ABC | Итого | 16830816,58* | 2421449.8 | 927,039* | 2,85* | 1,66* | 0.728 | ABC | Итого | 20520800,36* | 221140 | 821,594* | 4,19* | 2,22* | 0,7251* | ABC | Итого | 18894203,07* | 75052.3 | 385,292* | 3,43* | 2,16* | 0.7231 | ABC