## Лист1 (2)
ПАТ "УКРТРАНСГАЗ" | [11 empty] | ПАСПОРТ ФІЗИКО-ХІМІЧНИХ ПОКАЗНИКІВ ПРИРОДНОГО ГАЗУ
Філія "УМГ "ХАРКІВТРАНСГАЗ" | [9 empty] | переданого Краматорським ЛВУМГ та прийнятого ПАТ "Донецькоблгаз" по ГРС Дружківка
СєвєродонецькеЛВУМГ
Вимірювальна хіміко-аналітична лабораторія | [9 empty] | маршрут №_________ |  | 676
Свідоцтво про атестацію №РЬ 089/2014 чинне до 06.06.2017 р. | [9 empty] | з газопроводу Амвросіївка-Горлівка-Слов`янськ за період з 01.11.2016р. по 30.11.2016р.
Число місяця | Компонентний склад, % мол. | [11 empty] | Фізико-хімічні показники газу обчислені на основі компонентного складу, 101,325 кПа | [9 empty] | Температура точки роси вологи (Р = 3.92 МПа), ºС | Температура точки роси вуглеводнів, ºС | Масова концентрація сірководню, мг/м3 | Масова концентрація меркаптанової сірки, мг/м3 | Маса механічних домішок, мг/м3 | Обсяг газу, тис. м3
[13 empty] | Густина абсолютна, кг/м3,при 20 ºС, | Температура вимірювання/згоряння при | [6 empty] | 20/25ºС
| метан, С1 | етан, С2 | пропан, С3 | ізо-бутан, і-С4 | н-бутан, н-С4 | нео-пентан, нео-С5 | ізо-пентан, і-С5 | н-пентан, н-С5 | гексани та вищі, С6+ | кисень, О2 | азот, N2 | діоксид вуглецю, CО2 |  | Теплота згоряння нижча, ккал/м3 | Теплота згоряння нижча, МДж/м3 | Теплота згоряння нижча, кВт⋅год/м3 | Теплота згоряння вища, ккал/м3 | Теплота згоряння вища, МДж/м3 | Теплота згоряння вища, кВт⋅год/м3 | Число Воббе вище, ккал/м3 | Число Воббе вище, МДж/м3 | Число Воббе вище, кВт⋅год/м3
1 | [12 empty] | 0.7228 |  | 34.38 | 9.55 |  | 38.07 | 10.575 |  | 48.84 | 13.5667 | [5 empty] | 239.3365 | 0
2 | 91.6736 | 4.0504 | 0.9149 | 0.096 | 0.1476 | 0.0049 | 0.0307 | 0.0239 | 0.024 | 0.0101 | 2.6587 | 0.3652 | 0.7223 |  | 34.23 | 9.5083 |  | 37.91 | 10.5306 |  | 48.81 | 13.5583 |  |  | 0.1 | 5 | відc | 250.7924 | 100 | ОК
3 | [12 empty] | 0.7227 |  | 34.23 | 9.5083 |  | 37.91 | 10.5306 |  | 48.81 | 13.5583 | [5 empty] | 217.257 | 0
4 | [12 empty] | 0.7236 |  | 34.23 | 9.5083 |  | 37.91 | 10.5306 |  | 48.81 | 13.5583 | [5 empty] | 221.1743 | 0
5 | [12 empty] | 0.7275 |  | 34.23 | 9.5083 |  | 37.91 | 10.5306 |  | 48.81 | 13.5583 | [5 empty] | 226.5731 | 0
6 | [12 empty] | 0.7252 |  | 34.23 | 9.5083 |  | 37.91 | 10.5306 |  | 48.81 | 13.5583 | [5 empty] | 212.7011 | 0
7 | [12 empty] | 0.7208 |  | 34.23 | 9.5083 |  | 37.91 | 10.5306 |  | 48.81 | 13.5583 | [5 empty] | 175.9892 | 0
8 | 91.7804 | 3.9049 | 0.9003 | 0.0935 | 0.1468 | 0.0055 | 0.0445 | 0.0387 | 0.0439 | 0.0099 | 2.678 | 0.3536 | 0.7218 |  | 34.24 | 9.5111 |  | 37.92 | 10.5333 |  | 48.81 | 13.5583 | [5 empty] | 155.4556 | 100 | ОК
9 | [12 empty] | 0.7317 |  | 34.24 | 9.5111 |  | 37.92 | 10.5333 |  | 48.81 | 13.5583 | [5 empty] | 142.5758 | 0
10 | [12 empty] | 0.7304 |  | 34.24 | 9.5111 |  | 37.92 | 10.5333 |  | 48.81 | 13.5583 | [5 empty] | 127.0728 | 0
11 | [12 empty] | 0.7241 |  | 34.24 | 9.5111 |  | 37.92 | 10.5333 |  | 48.81 | 13.5583 | -8.7 | -9.5 |  |  |  | 188.9062 | 0
12 | [12 empty] | 0.7259 |  | 34.24 | 9.5111 |  | 37.92 | 10.5333 |  | 48.81 | 13.5583 | [5 empty] | 204.0212 | 0
13 | [12 empty] | 0.7262 |  | 34.24 | 9.5111 |  | 37.92 | 10.5333 |  | 48.81 | 13.5583 | [5 empty] | 209.8738 | 0
14 | 91.6934 | 3.9538 | 0.9016 | 0.092 | 0.143 | 0.0084 | 0.037 | 0.0312 | 0.0345 | 0.0102 | 2.7417 | 0.3532 | 0.7239 |  | 34.2 | 9.5 |  | 37.88 | 10.5222 |  | 48.76 | 13.5444 | [5 empty] | 216.4488 | 100 | ОК
15 | [12 empty] | 0.7269 |  | 34.2 | 9.5 |  | 37.88 | 10.5222 |  | 48.76 | 13.5444 | [5 empty] | 245.5507 | 0
16 | [12 empty] | 0.7257 |  | 34.2 | 9.5 |  | 37.88 | 10.5222 |  | 48.76 | 13.5444 | [5 empty] | 260.9179 | 0
17 | [12 empty] | 0.7273 |  | 34.2 | 9.5 |  | 37.88 | 10.5222 |  | 48.76 | 13.5444 | [5 empty] | 277.5932 | 0
18 | [12 empty] | 0.7245 |  | 34.2 | 9.5 |  | 37.88 | 10.5222 |  | 48.76 | 13.5444 | [5 empty] | 271.085 | 0
19 | [12 empty] | 0.7226 |  | 34.2 | 9.5 |  | 37.88 | 10.5222 |  | 48.76 | 13.5444 | [5 empty] | 274.9776 | 0
20 | [12 empty] | 0.7219 |  | 34.2 | 9.5 |  | 37.88 | 10.5222 |  | 48.76 | 13.5444 | [5 empty] | 283.7318 | 0
21 | [12 empty] | 0.7233 |  | 34.2 | 9.5 |  | 37.88 | 10.5222 |  | 48.76 | 13.5444 | [5 empty] | 290.1561 | 0
22 | [12 empty] | 0.7243 |  | 34.2 | 9.5 |  | 37.88 | 10.5222 |  | 48.76 | 13.5444 | [5 empty] | 290.8664 | 0
23 | 91.4069 | 3.9978 | 0.8959 | 0.0908 | 0.1367 | 0.0029 | 0.0258 | 0.0204 | 0.0361 | 0.0121 | 3.0263 | 0.3483 | 0.7286 |  | 34.08 | 9.4667 |  | 37.75 | 10.4861 |  | 48.57 | 13.4917 |  |  | 0.1 | 8 | відc | 296.9626 | 100 | ОК
24 | [12 empty] | 0.7271 |  | 34.08 | 9.4667 |  | 37.75 | 10.4861 |  | 48.57 | 13.4917 | [5 empty] | 291.6514 | 0
25 | [12 empty] | 0.7259 |  | 34.08 | 9.4667 |  | 37.75 | 10.4861 |  | 48.57 | 13.4917 | [5 empty] | 290.2088 | 0
26 | [12 empty] | 0.7259 |  | 34.08 | 9.4667 |  | 37.75 | 10.4861 |  | 48.57 | 13.4917 | [5 empty] | 280.0478 | 0
27 | [12 empty] | 0.7245 |  | 34.08 | 9.4667 |  | 37.75 | 10.4861 |  | 48.57 | 13.4917 | [5 empty] | 243.1638 | 0
28 | [12 empty] | 0.7253 |  | 34.08 | 9.4667 |  | 37.75 | 10.4861 |  | 48.57 | 13.4917 | [5 empty] | 245.2798 | 0
29 | [12 empty] | 0.7276 |  | 34.08 | 9.4667 |  | 37.75 | 10.4861 |  | 48.57 | 13.4917 | [5 empty] | 288.6372 | 0
30 | [12 empty] | 0.7298 |  | 34.08 | 9.4667 |  | 37.75 | 10.4861 |  | 48.57 | 13.4917 | [5 empty] | 316.4843 | 0
31 | [27 empty] | 0 | 0
Умовно постійні компоненти, мол. % від 01.01.2016 р. | [7 empty] | Гелій |  | 0 | Водень |  | 0 | 0 | 34.1797 | 9.4944 | 0 | 37.8569 | 10.5158 | [6 empty] | Всього* : |  | 7235.808
Середньозважене значення теплоти згоряння:
| Начальник Сєвєродонецького ЛВУМГ _______________________________________________________________________________ | [15 empty] | Ю.О.Головко |  |  |  | 2016
|  |  | Підрозділу підприємства, якому підпорядкована лабораторія | [10 empty] | підпис |  |  | прізвище |  |  |  | дата
| Начальник служби ГВіМ_________________________________________________________________________________________________ | [15 empty] | А.М. Левковіч |  |  |  | 2016
| Метрологічна служба, яка визначає обсяги газу | [12 empty] | підпис |  |  | прізвище |  |  |  | дата
| Інженер II кат. ВХАЛ_________________________________________________________________________________________________ | [15 empty] | М.О.Єрьоменко |  |  |  | 2016
|  |  |  | Лабораторія, де здійснювались аналізи газу | [9 empty] | підпис |  |  | прізвище |  |  |  | дата
* Обсяг природного газу за місяць з урахуванням ВТВ.
Note on AC12: покази потокового приладу
Note on AC13: покази потокового приладу
Note on AC43: місячний об'єм газу узгоджений з диспетчерами з врахуванням ВТВ

## Лист2
Данные по объекту Drugkovka (осн.) за 11/16.
День | V, м3 | dP, кгс/м2 | Pабс, кгс/см2 | T, °C | Ro, кг/м3 | ABC
1 | 239336.47 | 406.849 | 3.04 | -2.27 | 0.7228
2 | 250792.44 | 444.941 | 3.05 | -2.54 | 0.7223
3 | 217256.97 | 334.098 | 3.07 | -1.55 | 0.7227
4 | 221174.25 | 361.763 | 3 | -1.99 | 0.7236 | AB
5 | 226573.09 | 375.151 | 2.98 | -2 | 0.7275
6 | 212701.13 | 325.639 | 3.04 | -0.71 | 0.7252
7 | 175989.23 | 226.033 | 3 | 2.65 | 0.7208
8 | 155455.58 | 177.47 | 3.04 | 1.76 | 0.7218 | A
9 | 142575.78 | 159.088 | 3.02 | 2.46 | 0.7317 | A
10 | 127072.79 | 183.752 | 3 | 2.16 | 0.7304 | AB
11 | 188906.19 | 254.828 | 3.03 | -1.84 | 0.7241
12 | 204021.2 | 298.347 | 3.03 | -1.99 | 0.7259
13 | 209873.81 | 317.456 | 3.01 | -1.33 | 0.7262
14 | 216448.8 | 336.378 | 3.01 | -2.07 | 0.7239
15 | 245550.7 | 433.752 | 3.02 | -2.39 | 0.7269
16 | 260917.86 | 488.887 | 3.02 | -2.35 | 0.7257 | B
17 | 277593.22 | 555.34 | 3.02 | -2.18 | 0.7273
18 | 271084.97 | 525.831 | 3.02 | -2.53 | 0.7245
19 | 274977.56 | 539.835 | 3.02 | -2.75 | 0.7226
20 | 283731.84 | 573.843 | 3.02 | -2.89 | 0.7219
21 | 290156.09 | 603.329 | 3.02 | -3.12 | 0.7233
22 | 290866.41 | 606.614 | 3.01 | -3.6 | 0.7243
23 | 296962.56 | 636.193 | 3 | -4.46 | 0.7286
24 | 291651.41 | 613.52 | 3 | -4.78 | 0.7271 | B
25 | 290208.84 | 601.568 | 3.03 | -5.65 | 0.7259
26 | 280047.81 | 556.975 | 3.01 | -6.15 | 0.7259
27 | 243163.8 | 425.176 | 3 | -5 | 0.7245
28 | 245279.84 | 422.194 | 3.04 | -6.75 | 0.7253
29 | 288637,22* | 593,406* | 3,03* | -5,95* | 0,7276* | A C
30 | 316484.34 | 734.319 | 2.97 | -5.81 | 0.7298
Итого | 7235492,21* | 437,086* | 3,02* | -2,52* | 0,7253* | ABC