## листопад 2016)
ПАТ "УКРТРАНСГАЗ" | [9 empty] | ПАСПОРТ ФІЗИКО-ХІМІЧНИХ ПОКАЗНИКІВ ПРИРОДНОГО ГАЗУ
Філія "УМГ " Прикарпаттрансгаз" | [9 empty] | переданого Закарпатським ЛВУМГ та прийнятого ПАТ "Закарпатгаз"
ГКС Ужгород п/м Закарпатського ЛВУМГ | [7 empty] | по ГРС Мукачево, Зняцево, Бобовище, Залужжя, Карпати, Свалява, Керецьки, Росош, Берегово, Береги,
Вимірювальна хіміко-аналітична лабораторія | [9 empty] | Міжгір'я, Майдан, Репинне | [11 empty] | маршрут № 524
Свідоцтво № РВ-0033-13 чинне до 26.06.2018 р. | [9 empty] | газопроводу ДУД-І | [11 empty] | за період з 01 листопада по 30 листопада 2016 року
Число місяця | Компонентний склад, % мол. | [11 empty] | Фізико-хімічні показники газу обчислені на основі компонентного складу, 101,325 кПа | [9 empty] | Температура точки роси вологи (Р = 3.92 МПа), ºС | Температура точки роси вуглеводнів, ºС | Масова концентрація сірководню, мг/м3 | Масова концентрація меркаптанової сірки, мг/м3 | Маса механічних домішок, мг/м3 | Обсяг газу, тис. м3
[13 empty] | Густина абсолютна, кг/м3, при 20 ºС | Температура вимірювання/згоряння при | [6 empty] | 20/25ºС
| метан, С1 | етан, С2 | пропан, С3 | ізо-бутан, і-С4 | н-бутан, н-С4 | нео-пентан, нео-С5 | ізо-пентан, і-С5 | н-пентан, н-С5 | гексани та вищі, С6+ | кисень, О2 | азот, N2 | діоксид вуглецю, CО2 |  | Теплота згоряння нижча, ккал/м3 | Теплота згоряння нижча, МДж/м3 | Теплота згоряння нижча, кВт⋅год/м3 | Теплота згоряння вища, ккал/м3 | Теплота згоряння вища, МДж/м3 | Теплота згоряння вища, кВт⋅год/м3 | Число Воббе вище, ккал/м3 | Число Воббе вище, МДж/м3 | Число Воббе вище, кВт⋅год/м3
1 | 96.06 | 2.164 | 0.675 | 0.108 | 0.105 | 0.005 | 0.02 | 0.013 | 0.013 |  | 0.677 | 0.148 | 0.6989 |  | 34.29 | 9.525 |  | 38.03 | 10.5639 |  | 49.92 | 13.8667 | [5 empty] | 516.971 | 100 | ОК
2 | 96.124 | 2.121 | 0.661 | 0.106 | 0.103 | 0.006 | 0.019 | 0.013 | 0.013 |  | 0.679 | 0.143 | 0.6984 |  | 34.27 | 9.5194 |  | 38.01 | 10.5583 |  | 49.91 | 13.8639 | [5 empty] | 514.4846 | 100 | ОК
3 | 96.096 | 2.136 | 0.668 | 0.108 | 0.105 | 0.006 | 0.02 | 0.013 | 0.013 |  | 0.678 | 0.145 | 0.6987 |  | 34.28 | 9.5222 |  | 38.02 | 10.5611 |  | 49.92 | 13.8667 | [5 empty] | 558.603 | 100 | ОК
4 | 96.071 | 2.159 | 0.671 | 0.108 | 0.105 | 0.006 | 0.019 | 0.013 | 0.013 |  | 0.677 | 0.146 | 0.6988 |  | 34.29 | 9.525 |  | 38.02 | 10.5611 |  | 49.92 | 13.8667 | [5 empty] | 608.8603 | 100 | ОК
5 | 96.0806 | 2.1533 | 0.6713 | 0.1075 | 0.1042 | 0.0053 | 0.0194 | 0.0128 | 0.0135 |  | 0.6727 | 0.1474 | 0.6988 |  | 34.29 | 9.525 |  | 38.02 | 10.5611 |  | 49.92 | 13.8667 | [5 empty] | 626.4698 | 100 | ОК
6 | 96.0671 | 2.1672 | 0.676 | 0.1075 | 0.1043 | 0.0052 | 0.0193 | 0.0126 | 0.0144 |  | 0.6677 | 0.1467 | 0.6989 |  | 34.3 | 9.5278 |  | 38.03 | 10.5639 |  | 49.93 | 13.8694 | [5 empty] | 557.339 | 100 | ОК
7 | 96.1037 | 2.1456 | 0.6659 | 0.1054 | 0.1018 | 0.0052 | 0.0187 | 0.0121 | 0.0137 |  | 0.6699 | 0.146 | 0.6985 |  | 34.28 | 9.5222 |  | 38.01 | 10.5583 |  | 49.92 | 13.8667 | -9.5 |  |  |  |  | 537.5439 | 100 | ОК
8 | 96.1155 | 2.1388 | 0.6637 | 0.1048 | 0.1009 | 0.0054 | 0.0184 | 0.0119 | 0.0137 |  | 0.6695 | 0.1454 | 0.6984 |  | 34.28 | 9.5222 |  | 38.01 | 10.5583 |  | 49.92 | 13.8667 | [5 empty] | 532.4252 | 100 | ОК
9 | 95.924 | 2.2568 | 0.6962 | 0.1114 | 0.1084 | 0.0056 | 0.0199 | 0.0125 | 0.015 | 0.0109 | 0.6698 | 0.1575 | 0.7 |  | 34.34 | 9.5389 |  | 38.07 | 10.575 |  | 49.94 | 13.8722 | [5 empty] | 566.1132 | 100 | ОК
10 | 95.6025 | 2.4643 | 0.7601 | 0.1234 | 0.1222 | 0.0061 | 0.0229 | 0.0149 | 0.0184 |  | 0.6743 | 0.1789 | 0.7029 |  | 34.44 | 9.5667 |  | 38.19 | 10.6083 |  | 49.99 | 13.8861 | [5 empty] | 611.9108 | 100 | ОК
11 | 95.8594 | 2.3016 | 0.7085 | 0.1136 | 0.1109 | 0.0054 | 0.0206 | 0.0134 | 0.0163 |  | 0.6756 | 0.1627 | 0.7006 |  | 34.36 | 9.5444 |  | 38.1 | 10.5833 |  | 49.95 | 13.875 | [5 empty] | 626.0797 | 100 | ОК
12 | 96.1811 | 2.0961 | 0.646 | 0.1013 | 0.0973 | 0.0052 | 0.0179 | 0.0116 | 0.0127 |  | 0.677 | 0.1418 | 0.6978 |  | 34.25 | 9.5139 |  | 37.98 | 10.55 |  | 49.9 | 13.8611 | [5 empty] | 668.0042 | 100 | ОК
13 | 96.2272 | 2.0595 | 0.6359 | 0.1004 | 0.0961 | 0.0054 | 0.0177 | 0.0117 | 0.0119 |  | 0.6834 | 0.1388 | 0.6974 |  | 34.23 | 9.5083 |  | 37.96 | 10.5444 |  | 49.89 | 13.8583 | [5 empty] | 736.6987 | 100 | ОК
14 | 96.2936 | 2.0149 | 0.6213 | 0.0981 | 0.094 | 0.0056 | 0.0173 | 0.0117 | 0.0099 |  | 0.6894 | 0.1322 | 0.6968 |  | 34.2 | 9.5 |  | 37.93 | 10.5361 |  | 49.87 | 13.8528 | -10.8 |  |  |  |  | 750.6287 | 100 | ОК
15 | 96.224 | 2.0541 | 0.6364 | 0.1008 | 0.0967 | 0.0055 | 0.0177 | 0.0122 | 0.01 |  | 0.6971 | 0.1335 | 0.6973 |  | 34.22 | 9.5056 |  | 37.95 | 10.5417 |  | 49.88 | 13.8556 | [5 empty] | 764.8513 | 100 | ОК
16 | 96.231 | 2.0436 | 0.6356 | 0.1017 | 0.0982 | 0.0054 | 0.0184 | 0.0123 | 0.011 |  | 0.6977 | 0.1331 | 0.6974 |  | 34.22 | 9.5056 |  | 37.95 | 10.5417 |  | 49.88 | 13.8556 | [5 empty] | 775.2212 | 100 | ОК
17 | 96.1936 | 2.0691 | 0.6445 | 0.1036 | 0.1001 | 0.0055 | 0.0188 | 0.0124 | 0.0127 |  | 0.6888 | 0.1389 | 0.6978 |  | 34.24 | 9.5111 |  | 37.97 | 10.5472 |  | 49.89 | 13.8583 | [5 empty] | 760.3184 | 100 | ОК
18 | 96.1831 | 2.079 | 0.6489 | 0.1044 | 0.1011 | 0.0053 | 0.019 | 0.0123 | 0.013 |  | 0.6831 | 0.1388 | 0.6979 |  | 34.25 | 9.5139 |  | 37.98 | 10.55 |  | 49.9 | 13.8611 | [5 empty] | 675.0764 | 100 | ОК
19 | 96.2157 | 2.0578 | 0.6393 | 0.1026 | 0.0994 | 0.0056 | 0.0187 | 0.0121 | 0.0128 |  | 0.686 | 0.138 | 0.6976 |  | 34.24 | 9.5111 |  | 37.97 | 10.5472 |  | 49.89 | 13.8583 | [5 empty] | 578.9975 | 100 | ОК
20 | 96.208 | 2.065 | 0.6441 | 0.1032 | 0.1001 | 0.0055 | 0.0188 | 0.0121 | 0.0127 |  | 0.6806 | 0.1379 | 0.6977 |  | 34.24 | 9.5111 |  | 37.97 | 10.5472 |  | 49.9 | 13.8611 | [5 empty] | 527.558 | 100 | ОК
21 | 96.2395 | 2.0447 | 0.6344 | 0.1019 | 0.0987 | 0.0052 | 0.0187 | 0.0122 | 0.0125 |  | 0.6837 | 0.1365 | 0.6974 |  | 34.23 | 9.5083 |  | 37.96 | 10.5444 |  | 49.89 | 13.8583 | -10.4 |  |  |  |  | 547.4195 | 100 | ОК
22 | 96.2448 | 2.0441 | 0.6326 | 0.1018 | 0.0985 | 0.0051 | 0.0185 | 0.0119 | 0.0128 |  | 0.6808 | 0.1371 | 0.6973 |  | 34.23 | 9.5083 |  | 37.96 | 10.5444 |  | 49.89 | 13.8583 | [5 empty] | 574.8935 | 100 | ОК
23 | 96.1342 | 2.1175 | 0.6564 | 0.1059 | 0.1029 | 0.0056 | 0.0194 | 0.0126 | 0.0132 |  | 0.6773 | 0.143 | 0.6983 |  | 34.27 | 9.5194 |  | 38 | 10.5556 |  | 49.91 | 13.8639 |  |  |  |  | 0 | 624.4581 | 100 | ОК
24 | 96.2272 | 2.0663 | 0.6441 | 0.1037 | 0.1006 | 0.0055 | 0.0189 | 0.0126 | 0.0121 |  | 0.6631 | 0.1339 | 0.6976 |  | 34.25 | 9.5139 |  | 37.98 | 10.55 |  | 49.91 | 13.8639 | [5 empty] | 660.392 | 100 | ОК
25 | 96.1429 | 2.1149 | 0.6583 | 0.1062 | 0.1033 | 0.0055 | 0.0194 | 0.0129 | 0.0127 |  | 0.6722 | 0.1397 | 0.6983 |  | 34.27 | 9.5194 |  | 38.01 | 10.5583 |  | 49.92 | 13.8667 | [5 empty] | 653.6989 | 100 | ОК
26 | 96.2352 | 2.0631 | 0.6397 | 0.1031 | 0.0998 | 0.0055 | 0.0187 | 0.0123 | 0.0126 |  | 0.6601 | 0.1379 | 0.6975 |  | 34.25 | 9.5139 |  | 37.98 | 10.55 |  | 49.91 | 13.8639 | [5 empty] | 654.2898 | 100 | ОК
27 | 96.3311 | 2.0025 | 0.6163 | 0.099 | 0.0957 | 0.0053 | 0.018 | 0.0115 | 0.0123 |  | 0.6619 | 0.1344 | 0.6966 |  | 34.21 | 9.5028 |  | 37.94 | 10.5389 |  | 49.89 | 13.8583 | [5 empty] | 653.2897 | 100 | ОК
28 | 96.3507 | 1.9855 | 0.6125 | 0.0984 | 0.0952 | 0.0054 | 0.0179 | 0.0119 | 0.0109 |  | 0.6691 | 0.1305 | 0.6964 |  | 34.2 | 9.5 |  | 37.93 | 10.5361 |  | 49.88 | 13.8556 | -10.2 |  |  |  |  | 738.6811 | 100 | ОК
29 | 96.3402 | 1.9798 | 0.6181 | 0.0993 | 0.0966 | 0.0058 | 0.0181 | 0.0124 | 0.0102 |  | 0.677 | 0.1305 | 0.6966 |  | 34.2 | 9.5 |  | 37.93 | 10.5361 |  | 49.88 | 13.8556 | [5 empty] | 789.1422 | 100 | ОК
30 | 96.2611 | 2.0279 | 0.6372 | 0.1027 | 0.1002 | 0.0056 | 0.0188 | 0.0126 | 0.0116 |  | 0.6751 | 0.1352 | 0.6973 |  | 34.23 | 9.5083 |  | 37.96 | 10.5444 |  | 49.89 | 13.8583 |  |  | 0.192 | 0.246 |  | 828.4669 | 100 | ОК
31 | [28 empty] | 0.012
Умовно постійні компоненти, мол. % від 01.01.2016 р. | [7 empty] | Гелій |  | 0.01 | Водень |  | 0.002 |  | 34.2583 | 9.5162 | 0 | 37.9905 | 10.5529 | [6 empty] | Всього* : |  | 19211.226
Середньозважене значення теплоти згоряння:
| Начальник Закарпатського ЛВУМГ _____________________________________________________________________________________________________________ | [10 empty] | ______________________________ |  | Лукіта В.Ф. | [5 empty] | 05.12.16.
|  |  | Підрозділу підприємства, якому підпорядкована лабораторія | [10 empty] | прізвище |  |  | підпис |  |  | дата
| Начальник ВХАЛ ____________________________________________________________________________________________________ | [12 empty] | Завадяк О.В. | [5 empty] | 05.12.16.
|  |  |  | Лабораторія, де здійснювались аналізи газу | [9 empty] | прізвище |  |  | підпис |  |  | дата
| Начальник метрологічної служби____________________________________________________________________________________________ | [12 empty] | Водянчук М.В. | [5 empty] | 05.12.16.
|  |  |  | Метрологічна служба, яка вимірює обсяги газу | [9 empty] | прізвище |  |  | підпис |  |  | дата
* Обсяг природного газу за місяць з урахуванням ВТВ та прямих споживачів

## грудень 2016) (2)
ПАТ "УКРТРАНСГАЗ" | [9 empty] | ПАСПОРТ ФІЗИКО-ХІМІЧНИХ ПОКАЗНИКІВ ПРИРОДНОГО ГАЗУ
Філія "УМГ " Прикарпаттрансгаз" | [9 empty] | переданого Закарпатським ЛВУМГ та прийнятого ПАТ "Закарпатгаз"
ГКС Ужгород п/м Закарпатського ЛВУМГ | [7 empty] | по ГРС Мукачево, Зняцево, Бобовище, Залужжя, Карпати, Свалява, Керецьки, Росош, Берегово, Береги,
Вимірювальна хіміко-аналітична лабораторія | [9 empty] | Міжгір'я, Майдан, Репинне | [11 empty] | маршрут № 524
Свідоцтво № РВ-0033-13 чинне до 26.06.2018 р. | [9 empty] | газопроводу ДУД-І | [11 empty] | за період з 01 грудня по 31 грудня 2016 року
Число місяця | Компонентний склад, % мол. | [11 empty] | Фізико-хімічні показники газу обчислені на основі компонентного складу, 101,325 кПа | [9 empty] | Температура точки роси вологи (Р = 3.92 МПа), ºС | Температура точки роси вуглеводнів, ºС | Масова концентрація сірководню, мг/м3 | Масова концентрація меркаптанової сірки, мг/м3 | Маса механічних домішок, мг/м3 | Обсяг газу, тис. м3
[13 empty] | Густина абсолютна, кг/м3, при 20 ºС | Температура вимірювання/згоряння при | [6 empty] | 20/25ºС
| метан, С1 | етан, С2 | пропан, С3 | ізо-бутан, і-С4 | н-бутан, н-С4 | нео-пентан, нео-С5 | ізо-пентан, і-С5 | н-пентан, н-С5 | гексани та вищі, С6+ | кисень, О2 | азот, N2 | діоксид вуглецю, CО2 |  | Теплота згоряння нижча, ккал/м3 | Теплота згоряння нижча, МДж/м3 | Теплота згоряння нижча, кВт⋅год/м3 | Теплота згоряння вища, ккал/м3 | Теплота згоряння вища, МДж/м3 | Теплота згоряння вища, кВт⋅год/м3 | Число Воббе вище, ккал/м3 | Число Воббе вище, МДж/м3 | Число Воббе вище, кВт⋅год/м3
1 | 96.2519 | 2.0328 | 0.6387 | 0.1027 | 0.1007 | 0.0057 | 0.0189 | 0.0124 | 0.0128 |  | 0.6758 | 0.1356 | 0.6974 |  | 34.24 | 9.5111 |  | 37.97 | 10.5472 |  | 49.89 | 13.8583 | [6 empty] | 100 | ОК
2 | 96.2502 | 2.0335 | 0.6389 | 0.1026 | 0.1005 | 0.0056 | 0.019 | 0.0123 | 0.0131 |  | 0.6762 | 0.1361 | 0.6974 |  | 34.24 | 9.5111 |  | 37.97 | 10.5472 |  | 49.89 | 13.8583 | [6 empty] | 100 | ОК
3 | 96.2868 | 2.0094 | 0.626 | 0.1005 | 0.0981 | 0.0055 | 0.0185 | 0.0121 | 0.0121 |  | 0.681 | 0.138 | 0.697 |  | 34.21 | 9.5028 |  | 37.94 | 10.5389 |  | 49.88 | 13.8556 | [6 empty] | 100 | ОК
4 | 96.2409 | 2.0431 | 0.6388 | 0.1027 | 0.0996 | 0.0055 | 0.0186 | 0.0122 | 0.0119 |  | 0.6753 | 0.1394 | 0.6974 |  | 34.23 | 9.5083 |  | 37.97 | 10.5472 |  | 49.89 | 13.8583 | [6 empty] | 100 | ОК
5 | 96.2389 | 2.0472 | 0.6396 | 0.1022 | 0.0991 | 0.0055 | 0.0184 | 0.0121 | 0.0116 |  | 0.6739 | 0.1395 | 0.6974 |  | 34.24 | 9.5111 |  | 37.97 | 10.5472 |  | 49.89 | 13.8583 | [6 empty] | 100 | ОК
6 | 96.2719 | 2.0267 | 0.6304 | 0.1006 | 0.0974 | 0.0056 | 0.0181 | 0.0117 | 0.0117 |  | 0.6752 | 0.1387 | 0.6971 |  | 34.22 | 9.5056 |  | 37.95 | 10.5417 |  | 49.88 | 13.8556 | [6 empty] | 100 | ОК
7 | 96.3116 | 1.9952 | 0.6166 | 0.0988 | 0.0957 | 0.0053 | 0.0179 | 0.0116 | 0.0108 |  | 0.6875 | 0.137 | 0.6967 |  | 34.2 | 9.5 |  | 37.93 | 10.5361 |  | 49.87 | 13.8528 | [6 empty] | 100 | ОК
8 | [15 empty] | 0 |  |  | 0 |  |  | 0 | [6 empty] | 0.012
9 | [15 empty] | 0 |  |  | 0 |  |  | 0 | [6 empty] | 0.012
10 | [15 empty] | 0 |  |  | 0 |  |  | 0 | [6 empty] | 0.012
11 | [15 empty] | 0 |  |  | 0 |  |  | 0 | [6 empty] | 0.012
12 | [15 empty] | 0 |  |  | 0 |  |  | 0 | [6 empty] | 0.012
13 | [15 empty] | 0 |  |  | 0 |  |  | 0 | [6 empty] | 0.012
14 | [15 empty] | 0 |  |  | 0 |  |  | 0 | [6 empty] | 0.012
15 | [15 empty] | 0 |  |  | 0 |  |  | 0 | [6 empty] | 0.012
16 | [15 empty] | 0 |  |  | 0 |  |  | 0 | [6 empty] | 0.012
17 | [15 empty] | 0 |  |  | 0 |  |  | 0 | [6 empty] | 0.012
18 | [15 empty] | 0 |  |  | 0 |  |  | 0 | [6 empty] | 0.012
19 | [15 empty] | 0 |  |  | 0 |  |  | 0 | [6 empty] | 0.012
20 | [15 empty] | 0 |  |  | 0 |  |  | 0 | [6 empty] | 0.012
21 | [15 empty] | 0 |  |  | 0 |  |  | 0 | [6 empty] | 0.012
22 | [15 empty] | 0 |  |  | 0 |  |  | 0 | [6 empty] | 0.012
23 | [15 empty] | 0 |  |  | 0 |  |  | 0 | [6 empty] | 0.012
24 | [15 empty] | 0 |  |  | 0 |  |  | 0 | [6 empty] | 0.012
25 | [15 empty] | 0 |  |  | 0 |  |  | 0 | [6 empty] | 0.012
26 | [15 empty] | 0 |  |  | 0 |  |  | 0 | [6 empty] | 0.012
27 | [15 empty] | 0 |  |  | 0 |  |  | 0 | [6 empty] | 0.012
28 | [15 empty] | 0 |  |  | 0 |  |  | 0 | [6 empty] | 0.012
29 | [15 empty] | 0 |  |  | 0 |  |  | 0 | [6 empty] | 0.012
30 | [15 empty] | 0 |  |  | 0 |  |  | 0 | [6 empty] | 0.012
31 | [28 empty] | 0.012
Умовно постійні компоненти, мол. % від 01.01.2016 р. | [7 empty] | Гелій |  | 0.01 | Водень |  | 0.002 |  | #DIV/0! | #DIV/0! | #DIV/0! | #DIV/0! | #DIV/0! | [6 empty] | Всього* :
Середньозважене значення теплоти згоряння:
| Начальник Закарпатського ЛВУМГ _____________________________________________________________________________________________________________ | [10 empty] | ______________________________ |  | Лукіта В.Ф. | [5 empty] | 03.01.17.
|  |  | Підрозділу підприємства, якому підпорядкована лабораторія | [10 empty] | прізвище |  |  | підпис |  |  | дата
| Начальник ВХАЛ ____________________________________________________________________________________________________ | [12 empty] | Завадяк О.В. | [5 empty] | 03.01.17.
|  |  |  | Лабораторія, де здійснювались аналізи газу | [9 empty] | прізвище |  |  | підпис |  |  | дата
| Начальник метрологічної служби____________________________________________________________________________________________ | [12 empty] | Водянчук М.В. | [5 empty] | 03.01.17.
|  |  |  | Метрологічна служба, яка вимірює обсяги газу | [9 empty] | прізвище |  |  | підпис |  |  | дата
* Обсяг природного газу за місяць з урахуванням ВТВ та прямих споживачів