## Лист1 (2)
ПАТ "УКРТРАНСГАЗ" | [11 empty] | ПАСПОРТ ФІЗИКО-ХІМІЧНИХ ПОКАЗНИКІВ ПРИРОДНОГО ГАЗУ | [14 empty] | маршрут № 610
Філія "УМГ "ХАРКІВТРАНСГАЗ" | [9 empty] | переданого Запорізьким ЛВУМГ та прийнятого
Запорізький п/м Запорізького ЛВУМГ | [9 empty] | ПАТ "Запоріжгаз",Південьтрансенерго АТ "Мотор-Січ", АТ "Мотор-Січ"
Вимірювальна хіміко-аналітична лабораторія | [8 empty] | по ГРС-2 м.Запоріжжя, ГРС-Канцерівка, ГРС-с.Миколай-Поле, ГРС-с.Лукашеве
Свідоцтво № АВ-14-15 чинне до 10.09.2020 р. | [7 empty] | Газопроводи ШДО, ШДКРІ, газопровід -відвід до ГРС-2 м.Запоріжжя за період з 01.11.2016 по 30.11.2016 р.
Число місяця | Компонентний склад, % мол. | [11 empty] | Фізико-хімічні показники газу обчислені на основі компонентного складу, 101,325 кПа | [9 empty] | Температура точки роси вологи (Р = 3.92 МПа), ºС | Температура точки роси вуглеводнів, ºС | Масова концентрація сірководню, мг/м3 | Масова концентрація меркаптанової сірки, мг/м3 | Маса механічних домішок, мг/м3 | Обсяг газу, тис. м3
[13 empty] | Густина абсолютна, кг/м3,при 20 ºС, | Температура вимірювання/згоряння при | [6 empty] | 20/25ºС
| метан, С1 | етан, С2 | пропан, С3 | ізо-бутан, і-С4 | н-бутан, н-С4 | нео-пентан, нео-С5 | ізо-пентан, і-С5 | н-пентан, н-С5 | гексани та вищі, С6+ | кисень, О2 | азот, N2 | діоксид вуглецю, CО2 |  | Теплота згоряння нижча, ккал/м3 | Теплота згоряння нижча, МДж/м3 | Теплота згоряння нижча, кВт⋅год/м3 | Теплота згоряння вища, ккал/м3 | Теплота згоряння вища, МДж/м3 | Теплота згоряння вища, кВт⋅год/м3 | Число Воббе вище, ккал/м3 | Число Воббе вище, МДж/м3 | Число Воббе вище, кВт⋅год/м3
1 | [14 empty] | 34.58 | 9.6056 |  | 38.31 | 10.6417 |  | 49.96 | 13.8778 | [5 empty] | 631.0679 | 0
2 | 94.9897 | 2.7395 | 0.872 | 0.1305 | 0.1464 | 0.0009 | 0.0318 | 0.0273 | 0.0219 | 0.0084 | 0.8416 | 0.1899 | 0.7079 |  | 34.556 | 9.5989 |  | 38.289 | 10.6358 |  | 49.94 | 13.8722 | -19.7 | -14.2 |  |  |  | 635.3824 | 99.9999
3 | [14 empty] | 34.56 | 9.6 |  | 38.29 | 10.6361 |  | 49.94 | 13.8722 | [5 empty] | 547.4932 | 0
4 | 94.9975 | 2.709 | 0.8725 | 0.1332 | 0.1468 | 0.0014 | 0.0311 | 0.0248 | 0.0121 | 0.0105 | 0.8363 | 0.2247 | 0.7078 |  | 34.52 | 9.5889 |  | 38.255 | 10.6264 |  | 49.9 | 13.8611 |  |  | 0.1 | 2.5 |  | 535.8725 | 99.9999
5 | [14 empty] | 34.52 | 9.5889 |  | 38.26 | 10.6278 |  | 49.9 | 13.8611 | [5 empty] | 550.041 | 0
6 | [14 empty] | 34.52 | 9.5889 |  | 38.26 | 10.6278 |  | 49.9 | 13.8611 | [5 empty] | 520.7545 | 0
7 | 95.2066 | 2.5904 | 0.8239 | 0.1251 | 0.1372 | 0.0015 | 0.03 | 0.0237 | 0.0101 | 0.0102 | 0.824 | 0.2172 | 0.706 |  | 34.456 | 9.5711 |  | 38.18 | 10.6056 |  | 49.87 | 13.8528 | [5 empty] | 339.8593 | 99.9999
8 | [14 empty] | 34.46 | 9.5722 |  | 38.18 | 10.6056 |  | 49.87 | 13.8528 | [5 empty] | 369.9501 | 0
9 | 94.7663 | 2.8788 | 0.9156 | 0.1361 | 0.1506 | 0.0013 | 0.0332 | 0.0259 | 0.0115 | 0.0092 | 0.8304 | 0.241 | 0.7097 |  | 34.596 | 9.61 |  | 38.33 | 10.6472 |  | 49.938 | 13.8717 | -19.2 | -13.2 |  |  |  | 360.4043 | 99.9999
10 | [14 empty] | 34.6 | 9.6111 |  | 38.33 | 10.6472 |  | 49.94 | 13.8722 | [5 empty] | 394.8506 | 0
11 | 94.9263 | 2.8263 | 0.8971 | 0.1366 | 0.1424 | 0.0013 | 0.0296 | 0.0224 | 0.0084 | 0.0097 | 0.7657 | 0.2342 | 0.7083 |  | 34.579 | 9.6053 |  | 38.31 | 10.6417 |  | 49.96 | 13.8778 |  |  |  |  | відсутні | 481.6989 | 100 | ОК
12 | [14 empty] | 34.58 | 9.6056 |  | 38.31 | 10.6417 |  | 49.96 | 13.8778 | [5 empty] | 586.3696 | 0
13 | [14 empty] | 34.58 | 9.6056 |  | 38.31 | 10.6417 |  | 49.96 | 13.8778 | [5 empty] | 597.3756 | 0
14 | 94.9182 | 2.7135 | 0.9408 | 0.1384 | 0.1744 | 0.0018 | 0.041 | 0.0359 | 0.0185 | 0.0102 | 0.7788 | 0.2284 | 0.7097 |  | 34.635 | 9.6208 |  | 38.37 | 10.6583 |  | 49.99 | 13.8861 | [5 empty] | 657.0641 | 99.9999
15 | [14 empty] | 34.64 | 9.6222 |  | 38.37 | 10.6583 |  | 49.99 | 13.8861 | [5 empty] | 728.327 | 0
16 | 95.2822 | 2.5432 | 0.8231 | 0.1247 | 0.1379 | 0.0016 | 0.0299 | 0.0234 | 0.0135 | 0.0094 | 0.8003 | 0.2108 | 0.7056 |  | 34.46 | 9.5722 |  | 38.1847 | 10.6069 |  | 49.89 | 13.8583 | -22.6 | -16.2 | 0.1 | 4.7 |  | 770.612 | 100 | ОК
17 | [14 empty] | 34.46 | 9.5722 |  | 38.18 | 10.6056 |  | 49.89 | 13.8583 | [5 empty] | 739.7716 | 0
18 | 95.2477 | 2.5394 | 0.8155 | 0.1232 | 0.1372 | 0.0015 | 0.0299 | 0.0234 | 0.0137 | 0.0116 | 0.8444 | 0.2125 | 0.7057 |  | 34.436 | 9.5656 |  | 38.16 | 10.6 |  | 49.85 | 13.8472 | [5 empty] | 718.3588 | 100 | ОК
19 | [14 empty] | 34.44 | 9.5667 |  | 38.16 | 10.6 |  | 49.85 | 13.8472 | [5 empty] | 732.9502 | 0
20 | [14 empty] | 34.44 | 9.5667 |  | 38.16 | 10.6 |  | 49.85 | 13.8472 | [5 empty] | 745.5336 | 0
21 | 95.247 | 2.5428 | 0.8229 | 0.1254 | 0.1415 | 0.0011 | 0.0308 | 0.0242 | 0.0139 | 0.0087 | 0.8311 | 0.2106 | 0.7059 |  | 34.45 | 9.5694 |  | 38.178 | 10.605 |  | 49.87 | 13.8528 | [5 empty] | 733.0931 | 100 | ОК
22 | [14 empty] | 34.45 | 9.5694 |  | 38.18 | 10.6056 |  | 49.87 | 13.8528 | [5 empty] | 740.1905 | 0
23 | 95.0471 | 2.6702 | 0.8608 | 0.1311 | 0.1478 | 0.0013 | 0.0327 | 0.0253 | 0.0158 | 0.0099 | 0.8388 | 0.2192 | 0.7075 |  | 34.52 | 9.5889 |  | 38.25 | 10.625 |  | 49.9 | 13.8611 | -23.1 | -16.2 |  |  | відсутні | 774.0034 | 100 | ОК
24 | [14 empty] | 34.52 | 9.5889 |  | 38.25 | 10.625 |  | 49.9 | 13.8611 | [5 empty] | 774.3275 | 0
25 | 95.2144 | 2.5565 | 0.8228 | 0.1246 | 0.1418 | 0.0015 | 0.0311 | 0.0252 | 0.0163 | 0.0084 | 0.844 | 0.2134 | 0.7061 |  | 34.456 | 9.5711 |  | 38.18 | 10.6056 |  | 49.87 | 13.8528 | [5 empty] | 764.6256 | 100 | ОК
26 | [14 empty] | 34.46 | 9.5722 |  | 38.18 | 10.6056 |  | 49.87 | 13.8528 | [5 empty] | 760.7035 | 0
27 | [14 empty] | 34.46 | 9.5722 |  | 38.18 | 10.6056 |  | 49.87 | 13.8528 | [5 empty] | 697.1482 | 0
28 | 93.3861 | 3.3912 | 0.9057 | 0.1086 | 0.1385 | 0.001 | 0.0265 | 0.0212 | 0.0089 | 0.0108 | 1.7618 | 0.2397 | 0.7161 |  | 34.37 | 9.5472 |  | 38.07 | 10.575 |  | 49.377 | 13.7158 | [5 empty] | 644.4135 | 100 | ОК
29 | [14 empty] | 34.37 | 9.5472 |  | 38.07 | 10.575 |  | 49.38 | 13.7167 | [5 empty] | 766.0843 | 0
30 | 93.7833 | 3.2357 | 0.8962 | 0.1101 | 0.1367 | 0.0012 | 0.0297 | 0.0238 | 0.0172 | 0.0092 | 1.5192 | 0.2378 | 0.7142 |  | 34.42 | 9.5611 |  | 38.13 | 10.5917 |  | 49.52 | 13.7556 | -23.9 | -16 | 0.1 | 1.4 |  | 879.8889 | 100.0001
[16 empty] | 0 |  |  | 0 |  |  | 0 | [6 empty] | 0
Умовно постійні компоненти, мол. % від 01.01.2016 р. | [7 empty] | Гелій |  | 0 | Водень |  | 0 | 0 | 34.4966 | 9.5824 | 0 | 38.2216 | 10.6171 | [6 empty] | Всього* : |  | 19174.39
Середньозважене значення теплоти згоряння:
| Начальник Запорізького ЛВУМГ | [11 empty] | Дереновський О.Б.
|  | Підрозділу підприємства, якому підпорядкована лабораторія | [11 empty] | прізвище |  |  |  | підпис |  |  |  | дата
| Завідувач лабораторії | [11 empty] | Огородник Ю.В.
| Лабораторія, де здійснювались аналізи газу | [12 empty] | прізвище |  |  |  | підпис |  |  |  | дата
| Начальник служби ГВ та М | [11 empty] | Учуєв Г.М.
|  | Метрологічна служба, яка визначає обсяги газу | [11 empty] | прізвище |  |  |  | підпис |  |  |  | дата
* Обсяг природного газу за місяць з урахуванням ВТВ.
Note on AC11: покази потокового приладу
Note on AC12: покази потокового приладу
Note on AC42: місячний об'єм газу узгоджений з диспетчерами з врахуванням ВТВ

## Додаток
ПАТ "УКРТРАНСГАЗ"
Філія УМГ"Харківтрансгаз"
Запорізький ПМ Запорізького ЛВУМГ
Додаток до Паспорту фізико-хімічних показників природного газу
переданого Запорізьким ЛВУМГ та прийнятого ПАТ "Запоріжгаз" по ГРС-Канцерівка,
ГРС-2 м.Запоріжжя, ГРС-с.Миколай-Поле, ГРС-с.Лукашеве
з газопроводу-відводу ШДО, ШДКРІ за період з 01.11.2016 по 30.11.2016
| Число місяця | Обсяг газу, переданого за добу, м3 |  |  |  | Загальний обсяг газу, м3 | Теплота згоряння нижча, (за поточну добу та середньозважене значення за місяць) МДж/м3
|  | ГРС-Канцерівка | ГРС-2 м.Запоріжжя | ГРС-с.Миколай-Поле | ГРС-с.Лукашеве
| 1 | 10663.36 | 587190 | 14086.95 | 19127.55 | 631067.86 | 34.75
| 2 | 15243.77 | 583803.25 | 15709.22 | 20626.14 | 635382.38 | 34.92
| 3 | 12190.35 | 502666.25 | 13830.86 | 18805.73 | 547493.19 | 34.92
| 4 | 15474.97 | 486749.25 | 15037.95 | 18610.38 | 535872.55 | 34.92
| 5 | 15976.58 | 502327.31 | 13761.53 | 17975.55 | 550040.97 | 34.915
| 6 | 15542.22 | 472141.47 | 14195.5 | 18875.28 | 520754.47 | 34.88
| 7 | 9232.75 | 305701.34 | 11031.02 | 13894.16 | 339859.27 | 34.88
| 8 | 7992.21 | 335559.22 | 11623.25 | 14775.4 | 369950.08 | 34.74
| 9 | 9761.23 | 326491.25 | 10449.23 | 13702.59 | 360404.3 | 34.74
| 10 | 12337.16 | 358160.78 | 10285.38 | 14067.25 | 394850.57 | 34.74
| 11 | 11944.45 | 438584.66 | 13365.57 | 17804.21 | 481698.89 | 34.74
| 12 | 13314.26 | 541430.38 | 13093.3 | 18531.64 | 586369.58 | 34.69
| 13 | 11718.59 | 550914 | 14332.17 | 20410.82 | 597375.58 | 34.66
| 14 | 14910.08 | 607549.06 | 14278.67 | 20326.33 | 657064.14 | 34.66
| 15 | 14410.97 | 676362.94 | 15666.85 | 21886.28 | 728327.04 | 34.31
| 16 | 15110.58 | 716877.81 | 16143.24 | 22480.37 | 770612 | 34.31
| 17 | 15107.88 | 685325.25 | 16518.61 | 22819.82 | 739771.56 | 34.31
| 18 | 16899.68 | 660928.31 | 16937.24 | 23593.56 | 718358.79 | 34.31
| 19 | 19584.99 | 670896.81 | 17732.43 | 24736 | 732950.23 | 34.31
| 20 | 20902.26 | 680208 | 18662.31 | 25760.99 | 745533.56 | 34.26
| 21 | 16269.04 | 673386 | 18420.73 | 25017.3 | 733093.07 | 34.26
| 22 | 16387.09 | 678143.63 | 19499.99 | 26159.81 | 740190.52 | 34.43
| 23 | 17389.53 | 710482.25 | 19756.37 | 26375.21 | 774003.36 | 34.43
| 24 | 15624.03 | 710524.94 | 20335.59 | 27842.93 | 774327.49 | 34.43
| 25 | 16385.27 | 701487.44 | 20004.24 | 26748.67 | 764625.62 | 34.43
| 26 | 16061.71 | 699878.5 | 18849.79 | 25913.5 | 760703.5 | 34.43
| 27 | 17550.89 | 636346.63 | 18217.96 | 25032.75 | 697148.23 | 34.33
| 28 | 13168.79 | 591022.13 | 16920.8 | 23301.8 | 644413.52 | 34.33
| 29 | 15780.38 | 706028.63 | 18879.63 | 25395.62 | 766084.26 | 34.42
| 30 | 16120.75 | 814448.69 | 20959.84 | 28359.59 | 879888.87 | 34.42
| Загальний обсяг газу, м3 | 439055.82 | 17611616.18 | 478586.22 | 648957.23 | 19178215.45 | 34.5235
31
Начальник Запорізького ЛВУМГ |  |  |  |  | Дереновський О.Б.
| Керівник підрозділу підприємства |  |  |  | прізвище |  | підпис | дата
Начальник служби ГВ та М |  |  |  |  | Учуєв Г.М.
| Керівник служби, відповідальної за облік газу |  |  |  | прізвище |  | підпис | дата

## Лист1
Канцеровка
Данные по объекту Быт (осн.) за 11/16. | [5 empty] | Данные по объекту Мотор Сiч (осн.) за 11/16. | [5 empty] | Данные по объекту ЮТЭ (осн.) за 11/16.
День | V, м3 | dP, кгс/м2 | Pабс, кгс/см2 | T, °C | ABC | День | V, м3 | dP, кгс/м2 | Pабс, кгс/см2 | T, °C | ABC | День | V, м3 | dP, кгс/м2 | Pабс, кгс/см2 | T, °C | ABC
1 | 9839.07 | 295.531 | 3.42 | -4.23 | AB | 1 | 576.34 | 88.062 | 24.79 | 1 | AB | 1 | 247.95 | 4.323 | 21.69 | 1.97 | AB | 10663.36
2 | 13309.69 | 481.774 | 3.75 | -3.08 | A | 2 | 0 | 0 | 28.66 | 3.93 |  | 2 | 1934.08 | 30.187 | 24.47 | 3.57 | A | 15243.77
3 | 12190.35 | 401.073 | 3.76 | -1.37 | B | 3 | 0 | 0 | 28.6 | 6.09 | B | 3 | 0 | 0 | 23.99 | 5.8 | B | 12190.35
4 | 13267.48 | 499.209 | 3.79 | -3.17 |  | 4 | 0 | 0 | 28.44 | 4.49 |  | 4 | 2207.49 | 34.568 | 23.9 | 3.78 | A | 15474.97
5 | 15976.58 | 694.573 | 3.8 | -5.26 |  | 5 | 0 | 0 | 28.24 | 3.5 |  | 5 | 0 | 0 | 23.52 | 3.06 |  | 15976.58
6 | 15542.22 | 724.041 | 3.79 | 0.9 |  | 6 | 0 | 0 | 28.18 | 9.23 |  | 6 | 0 | 0 | 23.11 | 9.14 |  | 15542.22
7 | 9232.75 | 255.363 | 3.75 | 7.52 | B | 7 | 0 | 0 | 28.17 | 14.39 | B | 7 | 0 | 0 | 22.72 | 14.06 | B | 9232.75
8 | 7992.21 | 180.22 | 3.72 | 6.11 | B | 8 | 0 | 0 | 28.02 | 11.23 | B | 8 | 0 | 0 | 22.24 | 11.07 | B | 7992.21
9 | 9243.88 | 240.725 | 3.78 | 7.44 | A | 9 | 405.32 | 19.863 | 30.17 | 13.16 | A | 9 | 112.03 | 1.883 | 24.18 | 13.05 | A | 9761.23
10 | 10577.55 | 308.33 | 3.83 | 3.1 | B | 10 | 1601.83 | 140.234 | 30.88 | 8.25 | AB | 10 | 157.78 | 0.888 | 24.31 | 8.31 | AB | 12337.16
11 | 11944.45 | 406.464 | 3.76 | -2.83 | A | 11 | 0 | 0 | 30.75 | 2.92 |  | 11 | 0 | 0 | 23.72 | 2.5 |  | 11944.45
12 | 13314.26 | 522.307 | 3.76 | -2.78 |  | 12 | 0 | 0 | 30.65 | 4.39 |  | 12 | 0 | 0 | 23.32 | 3.94 |  | 13314.26
13 | 11718.59 | 377.497 | 3.73 | -0.38 |  | 13 | 0 | 0 | 30.58 | 5.99 |  | 13 | 0 | 0 | 22.92 | 5.94 |  | 11718.59
14 | 11039.27 | 324.225 | 3.76 | -2.59 | B | 14 | 3870.81 | 428.949 | 30.89 | 2.45 | AB | 14 | 0 | 0 | 22.45 | 2.82 | B | 14910.08
15 | 14410.97 | 561.751 | 3.81 | -5.44 | B | 15 | 0 | 0 | 31.09 | 1.51 | B | 15 | 0 | 0 | 22.03 | 1.45 | B | 14410.97
16 | 15110.58 | 597.846 | 3.82 | -6.41 |  | 16 | 0 | 0 | 31 | 1.61 |  | 16 | 0 | 0 | 21.64 | 1.55 |  | 15110.58
17 | 15107.88 | 597,227* | 3,81* | -7,52* | ABC | 17 | 0 | 0 | 30,89* | 0,54* | ABC | 17 | 0 | 0 | 21,24* | 0,44* | ABC | 15107.88
18 | 16899.68 | 754.46 | 3.82 | -8.64 |  | 18 | 0 | 0 | 30.77 | 0.06 |  | 18 | 0 | 0 | 20.87 | 0.03 |  | 16899.68
19 | 19584.99 | 1020.263 | 3.8 | -10.42 |  | 19 | 0 | 0 | 30.64 | -0.58 |  | 19 | 0 | 0 | 20.5 | -0.57 |  | 19584.99
20 | 20902.26 | 1187.54 | 3.79 | -9.02 |  | 20 | 0 | 0 | 30.56 | 0.68 |  | 20 | 0 | 0 | 20.17 | 0.68 |  | 20902.26
21 | 16269.04 | 708.965 | 3.81 | -8.24 | B | 21 | 0 | 0 | 30.43 | 0.37 | B | 21 | 0 | 0 | 19.82 | 0.16 | B | 16269.04
22 | 16387.09 | 701.324 | 3.83 | -10.02 | B | 22 | 0 | 0 | 30.27 | -1.95 | B | 22 | 0 | 0 | 19.46 | -2.18 | B | 16387.09
23 | 17389.53 | 801.153 | 3.82 | -10.2 |  | 23 | 0 | 0 | 30.15 | -1.79 |  | 23 | 0 | 0 | 19.15 | -2.07 |  | 17389.53
24 | 15624.03 | 631.151 | 3.8 | -9.68 | B | 24 | 0 | 0 | 30.03 | -2.67 | B | 24 | 0 | 0 | 18.82 | -2.67 | B | 15624.03
25 | 16385.27 | 711.815 | 3.76 | -8.83 |  | 25 | 0 | 0 | 29.96 | -0.16 |  | 25 | 0 | 0 | 18.55 | -0.25 |  | 16385.27
26 | 16061.71 | 694.518 | 3.75 | -8.89 |  | 26 | 0 | 0 | 29.87 | 0.13 |  | 26 | 0 | 0 | 18.26 | -0.17 |  | 16061.71
27 | 17550.89 | 873.083 | 3.75 | -4.09 |  | 27 | 0 | 0 | 29.88 | 5.56 |  | 27 | 0 | 0 | 18.06 | 5.4 |  | 17550.89
28 | 13168.79 | 454.249 | 3.74 | -6.22 | B | 28 | 0 | 0 | 29.69 | 1.03 | B | 28 | 0 | 0 | 17.71 | 0.52 | B | 13168.79
29 | 15780.38 | 670.426 | 3.76 | -9.21 | B | 29 | 0 | 0 | 29.56 | -1.25 | B | 29 | 0 | 0 | 17.42 | -1.67 | B | 15780.38
30 | 15781.66 | 638.12 | 3.79 | -12.81 |  | 30 | 0 | 0 | 29.34 | -7.01 |  | 30 | 339.09 | 10.232 | 23.94 | -7.39 | A | 16120.75
Итого | 427603,10* | 577,174* | 3,77* | -4,54* | ABC | Итого | 6454,29* | 169.277 | 29,18* | 6,22* | ABC | Итого | 4998,43* | 24.996 | 24,11* | -0,01* | ABC | #VALUE!
ГРС-2
Данные по объекту Быт (осн.) за 11/16. | [5 empty] | Данные по объекту Николай-Поле (осн.) за 11/16. | [5 empty] | Данные по объекту Лукашево (осн.) за 11/16.
День | V, м3 | dP, кгс/м2 | Pабс, кгс/см2 | T, °C | ABC | День | V, м3 | dP, кгс/м2 | Pабс, кгс/см2 | T, °C | ABC | День | V, м3 | dP, кгс/м2 | Pабс, кгс/см2 | T, °C | ABC
1 | 587190 | 497.444 | 3.32 | -9.43 | B | 1 | 14086.95 | 648.771 | 3.18 | 2.02 | B | 1 | 19127.55 | 968.358 | 3.04 | 2.72 | AB
2 | 583803.25 | 493.017 | 3.32 | -8.97 |  | 2 | 15709.22 | 806.001 | 3.21 | 2.52 |  | 2 | 20626.14 | 1146.568 | 3.01 | 3.67
3 | 502666.25 | 363.424 | 3.35 | -8.85 | B | 3 | 13830.86 | 617.075 | 3.24 | 4.23 | B | 3 | 18805.73 | 937.539 | 3.06 | 4.07 | AB
4 | 486749.25 | 340.255 | 3.33 | -9.45 |  | 4 | 15037.95 | 728.923 | 3.25 | 3.7 |  | 4 | 18610.38 | 920.175 | 3.05 | 3.8 | A
5 | 502327.31 | 362.421 | 3.32 | -9.69 |  | 5 | 13761.53 | 619.626 | 3.27 | 4.67 |  | 5 | 17975.55 | 857.413 | 3.05 | 3.37
6 | 472141.47 | 321.503 | 3.34 | -8.08 |  | 6 | 14195.5 | 665.362 | 3.25 | 6.28 |  | 6 | 18875.28 | 960.783 | 3.04 | 6.03
7 | 305701.34 | 142.721 | 3.3 | -5.85 | B | 7 | 11031.02 | 427.286 | 3.27 | 10.01 | B | 7 | 13894.16 | 515.024 | 3.1 | 9.06 | AB
8 | 335559.22 | 162.86 | 3.3 | -7.72 | B | 8 | 11623.25 | 447.5 | 3.21 | 6.33 | B | 8 | 14775.4 | 590.41 | 3.03 | 6.57 | AB
9 | 326491.25 | 155.89 | 3.3 | -6.25 |  | 9 | 10449.23 | 361.031 | 3.21 | 8.33 |  | 9 | 13702.59 | 499.01 | 3.07 | 8.34 | A
10 | 358160.78 | 189.362 | 3.27 | -7.29 | B | 10 | 10285.38 | 361.259 | 3.13 | 4.57 | B | 10 | 14067.25 | 527.15 | 3.05 | 5.59 | AB
11 | 438584.66 | 282.962 | 3.29 | -9.02 |  | 11 | 13365.57 | 582.278 | 3.26 | 0.88 |  | 11 | 17804.21 | 838.113 | 3.08 | 3.24 | A
12 | 541430.38 | 415.721 | 3.38 | -9.12 |  | 12 | 13093.3 | 553.14 | 3.26 | 4.86 |  | 12 | 18531.64 | 889.993 | 3.13 | 3.75 | A
13 | 550914 | 430.875 | 3.38 | -8.93 |  | 13 | 14332.17 | 675.274 | 3.19 | 3.41 |  | 13 | 20410.82 | 1103.641 | 3.08 | 4.07
14 | 607549.06 | 525.706 | 3.37 | -10.04 | B | 14 | 14278.67 | 671.532 | 3.15 | 1.78 | B | 14 | 20326.33 | 1085.632 | 3.07 | 2.84 | B
15 | 676362.94 | 652.925 | 3.37 | -10.02 | B | 15 | 15666.85 | 796,786* | 3,23* | 1,28* | ABC | 15 | 21886.28 | 1267,031* | 3,06* | 2,90* | ABC
16 | 716877.81 | 734,683* | 3,37* | -10,01* | A C | 16 | 16143.24 | 819.118 | 3.33 | 0.87 |  | 16 | 22480.37 | 1336.69 | 3.07 | 3
17 | 685325.25 | 658.664 | 3.41 | -10.5 | B | 17 | 16518.61 | 863.045 | 3.28 | 0.74 | B | 17 | 22819.82 | 1371.242 | 3.06 | 2.72 | B
18 | 660928.31 | 611.929 | 3.4 | -10.94 |  | 18 | 16937.24 | 910.536 | 3.25 | -0.8 | A | 18 | 23593.56 | 1477.004 | 3.05 | 2.43
19 | 670896.81 | 626.999 | 3.41 | -11.51 |  | 19 | 17732.43 | 1011.664 | 3.21 | -1.14 |  | 19 | 24736 | 1635.138 | 3.02 | 1.69
20 | 680208 | 647.874 | 3.39 | -11.79 |  | 20 | 18662.31 | 1099.781 | 3.27 | -1.18 |  | 20 | 25760.99 | 1784.103 | 3.01 | 1.95
21 | 673386 | 632.995 | 3.4 | -11.79 | B | 21 | 18420.73 | 1087.095 | 3.25 | -1.14 | B | 21 | 25017.3 | 1663.072 | 3.04 | 1.77 | B
22 | 678143.63 | 652.303 | 3.38 | -11.77 | B | 22 | 19499.99 | 1197.329 | 3.3 | -1.54 | B | 22 | 26159.81 | 1830.219 | 3.03 | 1.62 | B
23 | 710482.25 | 711.015 | 3.37 | -11.82 |  | 23 | 19756.37 | 1231.614 | 3.31 | -0.45 |  | 23 | 26375.21 | 1857.607 | 3.05 | 2.3 | A
24 | 710524.94 | 718.132 | 3.36 | -12.08 | B | 24 | 20335.59 | 1255.248 | 3.46 | 0.19 | B | 24 | 27842.93 | 2088.794 | 3.04 | 2.41 | B
25 | 701487.44 | 692.997 | 3.38 | -12.56 |  | 25 | 20004.24 | 1217.489 | 3.45 | 1.16 |  | 25 | 26748.67 | 1899.712 | 3.07 | 2.55
26 | 699878.5 | 685.762 | 3.39 | -13.22 |  | 26 | 18849.79 | 1107.267 | 3.35 | 1.63 |  | 26 | 25913.5 | 1773.89 | 3.07 | 2.19
27 | 636346.63 | 566.728 | 3.4 | -12.2 |  | 27 | 18217.96 | 1026.162 | 3.41 | 3.95 |  | 27 | 25032.75 | 1665.961 | 3.09 | 4.08
28 | 591022.13 | 486.469 | 3.38 | -13.26 | B | 28 | 16920.8 | 880.036 | 3.37 | 2.28 | B | 28 | 23301.8 | 1406.163 | 3.1 | 2.13 | AB
29 | 706028.63 | 712.223 | 3.36 | -13.57 | B | 29 | 18879.63 | 1121.231 | 3.34 | 0.22 | B | 29 | 25395.62 | 1733.408 | 3.04 | 1.66 | B
30 | 814448.69 | 947.043 | 3.37 | -13.64 |  | 30 | 20959.84 | 1441.221 | 3.38 | 12.17 |  | 30 | 28359.59 | 2217.154 | 3 | 1.59
Итого | 17611616,16* | 514,097* | 3,36* | -10,31* | ABC | Итого | 478586,25* | 841,023* | 3,28* | 2,73* | ABC | Итого | 648957,25* | 1294,900* | 3,06* | 3,47* | ABC