## Лист1
ПАТ "УКРТРАНСГАЗ" | [7 empty] | ПАСПОРТ ФІЗИКО-ХІМІЧНИХ ПОКАЗНИКІВ ПРИРОДНОГО ГАЗУ
Філія "УМГ "ПРИКАРПАТТРАНСГАЗ" | [7 empty] | переданого Долинським ЛВУМГ та прийнятого ПАТ "Івано-Франківськгаз"
Долинське ЛВУМГ | [7 empty] | по ГРС Калуш - 1, ГРС Вістова, ГРС Голинь, маршрут № 455
Вимірювальна хіміко-аналітична лабораторія
Свідоцтво № ІФ 757 чинне до 28.05.2019 р. | [7 empty] | газопроводу "Угерсько - Івано-Франківськ" за період з 01.11.2016 року по 30.11.2016 року
Число місяця | Компонентний склад, % мол. | [11 empty] | Фізико-хімічні показники газу обчислені на основі компонентного складу, 101,325 кПа | [9 empty] | Температура точки роси вологи (Р = 3.92 МПа), ºС | Температура точки роси вуглеводнів, ºС | Масова концентрація сірководню, мг/м3 | Масова концентрація меркаптанової сірки, мг/м3 | Маса механічних домішок, мг/м3 | Обсяг газу, тис. м3
[13 empty] | Густина абсолютна, кг/м3,при 20 ºС, | Температура вимірювання/згоряння при | [6 empty] | 20/25ºС
| метан, С1 | етан, С2 | пропан, С3 | ізо-бутан, і-С4 | н-бутан, н-С4 | нео-пентан, нео-С5 | ізо-пентан, і-С5 | н-пентан, н-С5 | гексани та вищі, С6+ | кисень, О2 | азот, N2 | діоксид вуглецю, CО2 |  | Теплота згоряння нижча, ккал/м3 | Теплота згоряння нижча, МДж/м3 | Теплота згоряння нижча, кВт⋅год/м3 | Теплота згоряння вища, ккал/м3 | Теплота згоряння вища, МДж/м3 | Теплота згоряння вища, кВт⋅год/м3 | Число Воббе вище, ккал/м3 | Число Воббе вище, МДж/м3 | Число Воббе вище, кВт⋅год/м3
1 | 93.5169 | 3.6492 | 0.3292 | 0.0492 | 0.0509 | 0.0005 | 0.0125 | 0.0103 | 0.0531 | 0.0079 | 1.2367 | 1.0836 | 0.7162 |  | 33.9498 | 9.4305 |  | 37.6398 | 10.4555 |  | 48.8121 | 13.5589 | -2.1 | -0.1 | 0.0002 | 0.0003 | 0 | 129.525 | 100 | ОК
2 | [14 empty] | 33.9498 | 9.4305 |  | 37.6398 | 10.4555 |  |  | 0 | [5 empty] | 137.133 | 0
3 | [14 empty] | 33.9498 | 9.4305 |  | 37.6398 | 10.4555 |  |  | 0 | [5 empty] | 140.958 | 0
4 | [14 empty] | 33.9498 | 9.4305 |  | 37.6398 | 10.4555 |  |  | 0 | [5 empty] | 146.871 | 0
5 | [14 empty] | 33.9498 | 9.4305 |  | 37.6398 | 10.4555 |  |  | 0 | [5 empty] | 150.684 | 0
6 | [14 empty] | 33.9498 | 9.4305 |  | 37.6398 | 10.4555 |  |  | 0 | [5 empty] | 127.589 | 0
7 | [14 empty] | 33.9498 | 9.4305 |  | 37.6398 | 10.4555 |  |  | 0 | [5 empty] | 128.734 | 0
8 | 93.1087 | 3.902 | 0.1957 | 0.0303 | 0.0321 | 0.0006 | 0.0077 | 0.0064 | 0.0857 | 0.0053 | 1.1632 | 1.4623 | 0.7202 |  | 33.8502 | 9.4028 |  | 37.5291 | 10.4247 |  | 48.5316 | 13.481 | -3.3 |  |  |  |  | 132.748 | 100 | ОК
9 | [14 empty] | 33.8502 | 9.4028 |  | 37.5291 | 10.4247 |  |  | 0 | [5 empty] | 139.74 | 0
10 | [14 empty] | 33.8502 | 9.4028 |  | 37.5291 | 10.4247 |  |  | 0 | [5 empty] | 140.386 | 0
11 | [14 empty] | 33.8502 | 9.4028 |  | 37.5291 | 10.4247 |  |  | 0 | [5 empty] | 154.155 | 0
12 | [14 empty] | 33.8502 | 9.4028 |  | 37.5291 | 10.4247 |  |  | 0 | [5 empty] | 185.293 | 0
13 | [14 empty] | 33.8502 | 9.4028 |  | 37.5291 | 10.4247 |  |  | 0 | [5 empty] | 196.979 | 0
14 | [14 empty] | 33.8502 | 9.4028 |  | 37.5291 | 10.4247 |  |  | 0 | [5 empty] | 195.107 | 0
15 | 94.6386 | 3.0433 | 0.3955 | 0.0598 | 0.0582 | 0.0027 | 0.0117 | 0.0081 | 0.0433 | 0.0079 | 1.0777 | 0.6532 | 0.7076 |  | 34.0227 | 9.4507 |  | 37.7257 | 10.4794 |  | 49.2191 | 13.672 | 5.2 |  |  |  |  | 198.697 | 100 | ОК
16 | [14 empty] | 34.0227 | 9.4507 |  | 37.7257 | 10.4794 |  |  | 0 | [5 empty] | 201.051 | 0
17 | [14 empty] | 34.0227 | 9.4507 |  | 37.7257 | 10.4794 |  |  | 0 | [5 empty] | 187.938 | 0
18 | [14 empty] | 34.0227 | 9.4507 |  | 37.7257 | 10.4794 |  |  | 0 | [5 empty] | 165.135 | 0
19 | [14 empty] | 34.0227 | 9.4507 |  | 37.7257 | 10.4794 |  |  | 0 | [5 empty] | 154.072 | 0
20 | [14 empty] | 34.0227 | 9.4507 |  | 37.7257 | 10.4794 |  |  | 0 | [5 empty] | 149.474 | 0
21 | [14 empty] | 34.0227 | 9.4507 |  | 37.7257 | 10.4794 |  |  | 0 | [5 empty] | 151.616 | 0
22 | 94.4197 | 3.1196 | 0.3603 | 0.0565 | 0.0556 | 0.0018 | 0.0114 | 0.0083 | 0.0595 | 0.0093 | 1.1007 | 0.7973 | 0.7098 |  | 33.9836 | 9.4399 |  | 37.6816 | 10.4671 |  | 49.0857 | 13.6349 | 4.5 |  |  |  |  | 159.483 | 100 | ОК
23 | [14 empty] | 33.9836 | 9.4399 |  | 37.6816 | 10.4671 |  |  | 0 | [5 empty] | 163.182 | 0
24 | [14 empty] | 33.9836 | 9.4399 |  | 37.6816 | 10.4671 |  |  | 0 | [5 empty] | 158.366 | 0
25 | [14 empty] | 33.9836 | 9.4399 |  | 37.6816 | 10.4671 |  |  | 0 | [5 empty] | 158.988 | 0
26 | [14 empty] | 33.9836 | 9.4399 |  | 37.6816 | 10.4671 |  |  | 0 | [5 empty] | 162.88 | 0
27 | [14 empty] | 33.9836 | 9.4399 |  | 37.6816 | 10.4671 |  |  | 0 | [5 empty] | 157.367 | 0
28 | [14 empty] | 33.9836 | 9.4399 |  | 37.6816 | 10.4671 |  |  | 0 | [5 empty] | 169.749 | 0
29 | [14 empty] | 33.9836 | 9.4399 |  | 37.6816 | 10.4671 |  |  | 0 | [5 empty] | 186.418 | 0
30 | [14 empty] | 33.9836 | 9.4399 |  | 37.6816 | 10.4671 |  |  | 0 | [5 empty] | 179.753 | 0
Умовно постійні компоненти, мол. % від 01.01.2016 р. | [7 empty] | Гелій |  | 0 | Водень |  | 0 | 0 | 33.9549 | 9.4319 | 0 | 37.648 | 10.4578 | [6 empty] | Всього* |  | 4809.337
Середньозважене значення теплоти згоряння:
| Начальник Долинського ЛВУМГ | [12 empty] | Бойко В. Т. | [5 empty] | 30.11.2016 р.
|  |  | Підрозділ підприємства, якому підпорядкована лабораторія | [10 empty] | прізвище |  |  | підпис |  |  | дата
| В. о. інженера-лаборанта II кат. | [12 empty] | Тишківський М. Й. | [5 empty] | 30.11.2016 р.
|  |  |  | Лабораторія, де здійснювались аналізи газу | [9 empty] | прізвище |  |  | підпис |  |  | дата
| Начальник служби ГВ та М | [12 empty] | Владика В. М. | [5 empty] | 30.11.2016 р.
|  |  |  | Метрологічна служба, яка вимірює обсяги газу | [9 empty] | прізвище |  |  | підпис |  |  | дата
* - Обсяг природного газу за місяць з урахуванням ВТВ