## Лист1
ПАТ "УКРТРАНСГАЗ" | [7 empty] | ПАСПОРТ ФІЗИКО-ХІМІЧНИХ ПОКАЗНИКІВ ПРИРОДНОГО ГАЗУ
Філія "УМГ "ПРИКАРПАТТРАНСГАЗ" | [7 empty] | переданого Долинським ЛВУМГ та прийнятого ПАТ "Івано-Франківськгаз"
Долинське ЛВУМГ | [7 empty] | по ГРС Калуш - 2, ГРС Войнилів, ГРС Майдан, маршрут № 456
Вимірювальна хіміко-аналітична лабораторія
Свідоцтво № ІФ 757 чинне до 28.05.2019 р. | [7 empty] | газопроводу "Угерсько - Івано-Франківськ - Чернівці" за період з 01.11.2016 року по 30.11.2016 року
Число місяця | Компонентний склад, % мол. | [11 empty] | Фізико-хімічні показники газу обчислені на основі компонентного складу, 101,325 кПа | [9 empty] | Температура точки роси вологи (Р = 3.92 МПа), ºС | Температура точки роси вуглеводнів, ºС | Масова концентрація сірководню, мг/м3 | Масова концентрація меркаптанової сірки, мг/м3 | Маса механічних домішок, мг/м3 | Обсяг газу, тис. м3
[13 empty] | Густина абсолютна, кг/м3,при 20 ºС, | Температура вимірювання/згоряння при | [6 empty] | 20/25ºС
| метан, С1 | етан, С2 | пропан, С3 | ізо-бутан, і-С4 | н-бутан, н-С4 | нео-пентан, нео-С5 | ізо-пентан, і-С5 | н-пентан, н-С5 | гексани та вищі, С6+ | кисень, О2 | азот, N2 | діоксид вуглецю, CО2 |  | Теплота згоряння нижча, ккал/м3 | Теплота згоряння нижча, МДж/м3 | Теплота згоряння нижча, кВт⋅год/м3 | Теплота згоряння вища, ккал/м3 | Теплота згоряння вища, МДж/м3 | Теплота згоряння вища, кВт⋅год/м3 | Число Воббе вище, ккал/м3 | Число Воббе вище, МДж/м3 | Число Воббе вище, кВт⋅год/м3
1 | 94.2635 | 3.5489 | 0.436 | 0.0687 | 0.0669 | 0.0011 | 0.0132 | 0.0094 | 0.0051 | 0.0105 | 0.7473 | 0.8294 | 0.7107 |  | 34.1929 | 9.498 |  | 37.9099 | 10.5305 |  | 49.3518 | 13.7088 | -2.3 | -0.1 | 0.0002 | 0.0003 | 0 | 69.986 | 100 | ОК
2 | [14 empty] | 34.1929 | 9.498 |  | 37.9099 | 10.5305 |  |  | 0 | [5 empty] | 79.268 | 0
3 | [14 empty] | 34.1929 | 9.498 |  | 37.9099 | 10.5305 |  |  | 0 | [5 empty] | 97.357 | 0
4 | [14 empty] | 34.1929 | 9.498 |  | 37.9099 | 10.5305 |  |  | 0 | [5 empty] | 110.176 | 0
5 | [14 empty] | 34.1929 | 9.498 |  | 37.9099 | 10.5305 |  |  | 0 | [5 empty] | 100.25 | 0
6 | [14 empty] | 34.1929 | 9.498 |  | 37.9099 | 10.5305 |  |  | 0 | [5 empty] | 82.247 | 0
7 | [14 empty] | 34.1929 | 9.498 |  | 37.9099 | 10.5305 |  |  | 0 | [5 empty] | 95.905 | 0
8 | 93.1702 | 4.4675 | 0.232 | 0.0366 | 0.0351 | 0.0007 | 0.0076 | 0.0066 | 0.1002 | 0.0073 | 0.5316 | 1.4046 | 0.7208 |  | 34.2737 | 9.5205 |  | 37.9917 | 10.5533 |  | 49.1113 | 13.642 | -3.9 |  |  |  |  | 103.098 | 100 | ОК
9 | [14 empty] | 34.2737 | 9.5205 |  | 37.9917 | 10.5533 |  |  | 0 | [5 empty] | 108.517 | 0
10 | [14 empty] | 34.2737 | 9.5205 |  | 37.9917 | 10.5533 |  |  | 0 | [5 empty] | 111.316 | 0
11 | [14 empty] | 34.2737 | 9.5205 |  | 37.9917 | 10.5533 |  |  | 0 | [5 empty] | 100.864 | 0
12 | [14 empty] | 34.2737 | 9.5205 |  | 37.9917 | 10.5533 |  |  | 0 | [5 empty] | 106.261 | 0
13 | [14 empty] | 34.2737 | 9.5205 |  | 37.9917 | 10.5533 |  |  | 0 | [5 empty] | 121.255 | 0
14 | [14 empty] | 34.2737 | 9.5205 |  | 37.9917 | 10.5533 |  |  | 0 | [5 empty] | 125.836 | 0
15 | 94.266 | 3.576 | 0.3857 | 0.0574 | 0.0548 | 0.0019 | 0.011 | 0.0076 | 0.0774 | 0.004 | 0.5878 | 0.9704 | 0.7127 |  | 34.2545 | 9.5151 |  | 37.9763 | 10.549 |  | 49.3683 | 13.7134 | 7.1 |  |  |  |  | 137.298 | 100 | ОК
16 | [14 empty] | 34.2545 | 9.5151 |  | 37.9763 | 10.549 |  |  | 0 | [5 empty] | 137.371 | 0
17 | [14 empty] | 34.2545 | 9.5151 |  | 37.9763 | 10.549 |  |  | 0 | [5 empty] | 125.627 | 0
18 | [14 empty] | 34.2545 | 9.5151 |  | 37.9763 | 10.549 |  |  | 0 | [5 empty] | 109.601 | 0
19 | [14 empty] | 34.2545 | 9.5151 |  | 37.9763 | 10.549 |  |  | 0 | [5 empty] | 98.636 | 0
20 | [14 empty] | 34.2545 | 9.5151 |  | 37.9763 | 10.549 |  |  | 0 | [5 empty] | 98.532 | 0
21 | [14 empty] | 34.2545 | 9.5151 |  | 37.9763 | 10.549 |  |  | 0 | [5 empty] | 103.942 | 0
22 | 94.2978 | 3.5901 | 0.3697 | 0.0592 | 0.0567 | 0.0022 | 0.011 | 0.0078 | 0.0599 | 0.008 | 0.5977 | 0.9399 | 0.7119 |  | 34.2363 | 9.5101 |  | 37.9569 | 10.5436 |  | 49.3715 | 13.7143 | 3.1 |  |  |  |  | 106.827 | 100 | ОК
23 | [14 empty] | 34.2363 | 9.5101 |  | 37.9569 | 10.5436 |  |  | 0 | [5 empty] | 113.515 | 0
24 | [14 empty] | 34.2363 | 9.5101 |  | 37.9569 | 10.5436 |  |  | 0 | [5 empty] | 114.051 | 0
25 | [14 empty] | 34.2363 | 9.5101 |  | 37.9569 | 10.5436 |  |  | 0 | [5 empty] | 115.226 | 0
26 | [14 empty] | 34.2363 | 9.5101 |  | 37.9569 | 10.5436 |  |  | 0 | [5 empty] | 123.085 | 0
27 | [14 empty] | 34.2363 | 9.5101 |  | 37.9569 | 10.5436 |  |  | 0 | [5 empty] | 107.787 | 0
28 | [14 empty] | 34.2363 | 9.5101 |  | 37.9569 | 10.5436 |  |  | 0 | [5 empty] | 124.721 | 0
29 | [14 empty] | 34.2363 | 9.5101 |  | 37.9569 | 10.5436 |  |  | 0 | [5 empty] | 138.225 | 0
30 | [14 empty] | 34.2363 | 9.5101 |  | 37.9569 | 10.5436 |  |  | 0 | [5 empty] | 142.692 | 0
Умовно постійні компоненти, мол. % від 01.01.2016 р. | [7 empty] | Гелій |  | 0 | Водень |  | 0 | 0 | 34.2412 | 9.5114 | 0 | 37.9608 | 10.5447 | [6 empty] | Всього* |  | 3308.791
Середньозважене значення теплоти згоряння:
| Начальник Долинського ЛВУМГ | [12 empty] | Бойко В. Т. | [5 empty] | 30.11.2016 р.
|  |  | Підрозділ підприємства, якому підпорядкована лабораторія | [10 empty] | прізвище |  |  | підпис |  |  | дата
| В. о. інженера-лаборанта II кат. | [12 empty] | Тишківський М. Й. | [5 empty] | 30.11.2016 р.
|  |  |  | Лабораторія, де здійснювались аналізи газу | [9 empty] | прізвище |  |  | підпис |  |  | дата
| Начальник служби ГВ та М | [12 empty] | Владика В. М. | [5 empty] | 30.11.2016 р.
|  |  |  | Метрологічна служба, яка вимірює обсяги газу | [9 empty] | прізвище |  |  | підпис |  |  | дата
* - Обсяг природного газу за місяць з урахуванням ВТВ