## Лист1 (2)
ПАТ "УКРТРАНСГАЗ" | [5 empty] | ПАСПОРТ ФІЗИКО-ХІМІЧНИХ ПОКАЗНИКІВ ПРИРОДНОГО ГАЗУ
Філія "УМГ "Прикарпаттрасгаз" | [5 empty] | переданого Богородчанським ЛВУМГ та прийнятого ПАТ "Івано - Франківсьгаз"
Богородчанське ЛВУМГ | [5 empty] | по ГРС-Братишів, ГРС-Осмолода, ГРС-Ясень
Вимірювальна хіміко-аналітична лабораторія | [20 empty] | маршрут № 400
Свідоцтво № ІФ 760 чинне до 12.06.2019р. | [5 empty] | газопроводу "Союз" за період з 7.11.2016 р. по 4.12.2016 р.
Число місяця | Компонентний склад, % мол. | [11 empty] | Фізико-хімічні показники газу обчислені на основі компонентного складу, | [6 empty] | Температура точки роси вологи (Р = 3.92 МПа), ºС | Температура точки роси вуглеводнів, ºС | Масова концентрація сірководню, мг/м3 | Масова концентрація меркаптанової сірки, мг/м3 | Маса механічних домішок, мг/м3 | Обсяг газу, тис. м3
[13 empty] | Густина абсолютна, кг/м3,при 20 ºС, | при 101,325 кПа та 20 ˚ С
| метан, С1 | етан, С2 | пропан, С3 | ізо-бутан, і-С4 | н-бутан, н-С4 | нео-пентан, нео-С5 | ізо-пентан, і-С5 | н-пентан, н-С5 | гексани та вищі, С6+ | кисень, О2 | азот, N2 | діоксид вуглецю, CО2 |  | Теплота згоряння нижча, МДж/м3 | Теплота згоряння нижча, кВт⋅год/м3 | Теплота згоряння вища, МДж/м3 | Теплота згоряння вища, кВт⋅год/м3 | Число Воббе вище, МДж/м3 | Число Воббе вище, кВт⋅год/м3
1 | [13 empty] | 34.2099 | 9.5028 | 37.9378 | 10.5383 | 49.8521 | 13.8478 | [5 empty] | 14193.5 | 0
2 | [13 empty] | 34.2099 | 9.5028 | 37.9378 | 10.5383 | 49.8521 | 13.8478 | [5 empty] | 14199.6 | 0
3 | [13 empty] | 34.2099 | 9.5028 | 37.9378 | 10.5383 | 49.8521 | 13.8478 |  |  | 0.093 | 0.201 | 0 | 14920.8 | 0
4 | [13 empty] | 34.2099 | 9.5028 | 37.9378 | 10.5383 | 49.8521 | 13.8478 | [5 empty] | 16161.7 | 0
5 | [13 empty] | 34.2099 | 9.5028 | 37.9378 | 10.5383 | 49.8521 | 13.8478 | [5 empty] | 16525.1 | 0
6 | [13 empty] | 34.2099 | 9.5028 | 37.9378 | 10.5383 | 49.8521 | 13.8478 | [5 empty] | 13783.8 | 0
7 | 96.1416 | 2.1077 | 0.6461 | 0.1018 | 0.0985 | 0.0004 | 0.0181 | 0.0127 | 0.0059 | 0.0037 | 0.7027 | 0.1608 | 0.698 | 34.2231 | 9.5064 | 37.9518 | 10.5422 | 49.8549 | 13.8486 | -20.2 | -15.2 |  |  |  | 13612 | 100 | ОК
8 | [13 empty] | 34.2231 | 9.5064 | 37.9518 | 10.5422 | 49.8549 | 13.8486 | [5 empty] | 14533.9 | 0
9 | [13 empty] | 34.2231 | 9.5064 | 37.9518 | 10.5422 | 49.8549 | 13.8486 | [5 empty] | 15056.6 | 0
10 | [13 empty] | 34.2231 | 9.5064 | 37.9518 | 10.5422 | 49.8549 | 13.8486 | [5 empty] | 15970 | 0
11 | [13 empty] | 34.2231 | 9.5064 | 37.9518 | 10.5422 | 49.8549 | 13.8486 | [5 empty] | 16769.7 | 0
12 | [13 empty] | 34.2231 | 9.5064 | 37.9518 | 10.5422 | 49.8549 | 13.8486 | [5 empty] | 18331.2 | 0
13 | [13 empty] | 34.2231 | 9.5064 | 37.9518 | 10.5422 | 49.8549 | 13.8486 | [5 empty] | 19633.8 | 0
14 | 96.3253 | 1.9724 | 0.5976 | 0.0941 | 0.0908 | 0.0021 | 0.0171 | 0.0117 | 0.0052 | 0.0039 | 0.7301 | 0.1497 | 0.6963 | 34.1438 | 9.4844 | 37.8666 | 10.5185 | 49.802 | 13.8339 | -20.7 | -15.8 |  |  |  | 21567.7 | 100 | ОК
15 | [13 empty] | 34.1438 | 9.4844 | 37.8666 | 10.5185 | 49.802 | 13.8339 | [5 empty] | 22853.5 | 0
16 | [13 empty] | 34.1438 | 9.4844 | 37.8666 | 10.5185 | 49.802 | 13.8339 | [5 empty] | 23814.6 | 0
17 | [13 empty] | 34.1438 | 9.4844 | 37.8666 | 10.5185 | 49.802 | 13.8339 | [5 empty] | 21688.4 | 0
18 | [13 empty] | 34.1438 | 9.4844 | 37.8666 | 10.5185 | 49.802 | 13.8339 | [5 empty] | 19377.8 | 0
19 | [13 empty] | 34.1438 | 9.4844 | 37.8666 | 10.5185 | 49.802 | 13.8339 | [5 empty] | 18190.9 | 0
20 | [13 empty] | 34.1438 | 9.4844 | 37.8666 | 10.5185 | 49.802 | 13.8339 | [5 empty] | 16622.1 | 0
21 | 96.317 | 1.9897 | 0.6085 | 0.0982 | 0.0957 | 0.0015 | 0.0182 | 0.0129 | 0.0059 | 0.0033 | 0.6999 | 0.1492 | 0.6966 | 34.1742 | 9.4928 | 37.8996 | 10.5277 | 49.8349 | 13.843 | -20.6 | -15.2 |  |  |  | 17739.2 | 100 | ОК
22 | [13 empty] | 34.1742 | 9.4928 | 37.8996 | 10.5277 | 49.8349 | 13.843 | [5 empty] | 18564.8 | 0
23 | [13 empty] | 34.1742 | 9.4928 | 37.8996 | 10.5277 | 49.8349 | 13.843 | [5 empty] | 18704.9 | 0
24 | [13 empty] | 34.1742 | 9.4928 | 37.8996 | 10.5277 | 49.8349 | 13.843 | [5 empty] | 18498.2 | 0
25 | [13 empty] | 34.1742 | 9.4928 | 37.8996 | 10.5277 | 49.8349 | 13.843 | [5 empty] | 18893.4 | 0
26 | [13 empty] | 34.1742 | 9.4928 | 37.8996 | 10.5277 | 49.8349 | 13.843 | [5 empty] | 19147.5 | 0
27 | [13 empty] | 34.1742 | 9.4928 | 37.8996 | 10.5277 | 49.8349 | 13.843 | [5 empty] | 18602.2 | 0
28 | 96.3681 | 1.9447 | 0.5982 | 0.0963 | 0.0951 | 0.0017 | 0.0182 | 0.0128 | 0.007 | 0.004 | 0.7046 | 0.1493 | 0.6962 | 34.1547 | 9.4874 | 37.8787 | 10.5219 | 49.8206 | 13.8391 | -20.6 | -14.6 |  |  |  | 20457.4 | 100 | ОК
29 | [13 empty] | 34.1547 | 9.4874 | 37.8787 | 10.5219 | 49.8206 | 13.8391 | [5 empty] | 22665.6 | 0
30 | [13 empty] | 34.1547 | 9.4874 | 37.8787 | 10.5219 | 49.8206 | 13.8391 | [5 empty] | 23380.4 | 0
31 | [25 empty] | 0
Умовно постійні компоненти, мол. % від 01.01.2016 р. | [7 empty] | Гелій |  | 0 | Водень |  | 0 | 34.1799 | 9.4944 | 37.9055 | 10.5293 | [5 empty] | Всього* : |  | 544.452
Середньозважене значення теплоти згоряння:
| Заступник начальника | [9 empty] | В. Басистюк | [6 empty] | 05.12.2016 р.
| Хімік І категорії | [9 empty] | Н.Сапіжак | [6 empty] | 05.12.2016 р.
| Начальник служби ГВ і М | [9 empty] | А. Стоколоса | [6 empty] | 05.12.2016 р.
* Обсяг природного газу за місяць з урахуванням ВТВ.
Note on Z11: покази потокового приладу
Note on Z12: покази потокового приладу
Note on Z42: місячний об'єм газу узгоджений з диспетчерами з врахуванням ВТВ