## Лист1 (2)
ПАТ "УКРТРАНСГАЗ" | [6 empty] | ПАСПОРТ ФІЗИКО-ХІМІЧНИХ ПОКАЗНИКІВ ПРИРОДНОГО ГАЗУ
Філія "УМГ "Прикарпаттрасгаз" | [6 empty] | переданого Богородчанським ЛВУМГ та прийнятого ПАТ "Івано - Франківсьгаз"
Богородчанське ЛВУМГ | [6 empty] | по ГРС Угринів
Вимірювальна хіміко-аналітична лабораторія | [20 empty] | маршрут № 406
Свідоцтво № ІФ 760 чинне до 12.06.2019р. | [7 empty] | ГРС Угринів за період з 3.11.2016 р. по 30.11.2016 р.
Число місяця | Компонентний склад, % мол. | [11 empty] | Фізико-хімічні показники газу обчислені на основі компонентного складу, | [6 empty] | Температура точки роси вологи (Р = 3.92 МПа), ºС | Температура точки роси вуглеводнів, ºС | Масова концентрація сірководню, мг/м3 | Масова концентрація меркаптанової сірки, мг/м3 | Маса механічних домішок, мг/м3 | Обсяг газу, тис. м3
[13 empty] | Густина абсолютна, кг/м3,при 20 ºС, | при 101,325 кПа та 20 ˚ С
| метан, С1 | етан, С2 | пропан, С3 | ізо-бутан, і-С4 | н-бутан, н-С4 | нео-пентан, нео-С5 | ізо-пентан, і-С5 | н-пентан, н-С5 | гексани та вищі, С6+ | кисень, О2 | азот, N2 | діоксид вуглецю, CО2 |  | Теплота згоряння нижча, МДж/м3 | Теплота згоряння нижча, кВт⋅год/м3 | Теплота згоряння вища, МДж/м3 | Теплота згоряння вища, кВт⋅год/м3 | Число Воббе вище, МДж/м3 | Число Воббе вище, кВт⋅год/м3
1 | [13 empty] | 34.2492 | 9.5137 | 37.9708 | 10.5474 | 49.414 | 13.7261 | [5 empty] | 367476.9 | 0
2 | [13 empty] | 34.2492 | 9.5137 | 37.9708 | 10.5474 | 49.414 | 13.7261 | [5 empty] | 360738.9 | 0
3 | 95.0433 | 2.5417 | 0.9311 | 0.1568 | 0.2253 | 0.0009 | 0.0513 | 0.0389 | 0.0347 | 0.0043 | 0.6836 | 0.2881 | 0.7107 | 34.689 | 9.6358 | 38.4496 | 10.6804 | 50.0537 | 13.9038 | [5 empty] | 403029.2 | 100 | ОК
4 | [13 empty] | 34.689 | 9.6358 | 38.4496 | 10.6804 | 50.0537 | 13.9038 | [5 empty] | 397077.6 | 0
5 | [13 empty] | 34.689 | 9.6358 | 38.4496 | 10.6804 | 50.0537 | 13.9038 | [5 empty] | 394767 | 0
6 | [13 empty] | 34.689 | 9.6358 | 38.4496 | 10.6804 | 50.0537 | 13.9038 | [5 empty] | 288249.4 | 0
7 | 93.2952 | 3.1915 | 1.3458 | 0.2334 | 0.3754 | 0.0016 | 0.0995 | 0.0756 | 0.0696 | 0.0045 | 0.6578 | 0.6501 | 0.7305 | 35.2722 | 9.7978 | 39.0702 | 10.8528 | 50.167 | 13.9353 | 12.4 | 3.1 |  |  |  | 361889.9 | 100 | ОК
8 | [13 empty] | 35.2722 | 9.7978 | 39.0702 | 10.8528 | 50.167 | 13.9353 | [5 empty] | 375131.5 | 0
9 | [13 empty] | 35.2722 | 9.7978 | 39.0702 | 10.8528 | 50.167 | 13.9353 | [5 empty] | 391118.2 | 0
10 | 94.3674 | 2.8222 | 1.072 | 0.1756 | 0.2693 | 0.0027 | 0.0738 | 0.0641 | 0.1028 | 0.0037 | 0.6321 | 0.4143 | 0.7195 | 34.999 | 9.7219 | 38.7809 | 10.7725 | 50.1759 | 13.9378 | [5 empty] | 399318.9 | 100 | ОК
11 | [13 empty] | 34.999 | 9.7219 | 38.7809 | 10.7725 | 50.1759 | 13.9378 | [5 empty] | 405323.7 | 0
12 | [13 empty] | 34.999 | 9.7219 | 38.7809 | 10.7725 | 50.1759 | 13.9378 | [5 empty] | 452797.3 | 0
13 | [13 empty] | 34.999 | 9.7219 | 38.7809 | 10.7725 | 50.1759 | 13.9378 | [5 empty] | 505594.8 | 0
14 | 94.984 | 2.5618 | 0.8891 | 0.1464 | 0.2049 | 0.0021 | 0.0562 | 0.0478 | 0.1044 | 0.0038 | 0.6645 | 0.335 | 0.7127 | 34.745 | 9.6514 | 38.5093 | 10.697 | 50.0635 | 13.9065 | 6.8 | -1.8 |  |  |  | 518885.7 | 100 | ОК
15 | [13 empty] | 34.745 | 9.6514 | 38.5093 | 10.697 | 50.0635 | 13.9065 | [5 empty] | 556453 | 0
16 | [13 empty] | 34.745 | 9.6514 | 38.5093 | 10.697 | 50.0635 | 13.9065 | [5 empty] | 575152.4 | 0
17 | 94.6051 | 2.7332 | 1.0037 | 0.1616 | 0.2397 | 0.0016 | 0.0651 | 0.0538 | 0.1092 | 0.0031 | 0.6833 | 0.3406 | 0.7165 | 34.9015 | 9.6949 | 38.6767 | 10.7435 | 50.1452 | 13.9292 | [5 empty] | 533050.3 | 100 | ОК
18 | [13 empty] | 34.9015 | 9.6949 | 38.6767 | 10.7435 | 50.1452 | 13.9292 | [5 empty] | 492543.2 | 0
19 | [13 empty] | 34.9015 | 9.6949 | 38.6767 | 10.7435 | 50.1452 | 13.9292 | [5 empty] | 457952.5 | 0
20 | [13 empty] | 34.9015 | 9.6949 | 38.6767 | 10.7435 | 50.1452 | 13.9292 | [5 empty] | 442714.7 | 0
21 | 94.1877 | 2.8955 | 1.0801 | 0.1891 | 0.3109 | 0.0016 | 0.0889 | 0.078 | 0.1276 | 0.0039 | 0.6728 | 0.3639 | 0.722 | 35.1293 | 9.7581 | 38.9206 | 10.8113 | 50.2694 | 13.9637 | 8.6 | 3 |  |  |  | 452488.5 | 100 | ОК
22 | [13 empty] | 35.1293 | 9.7581 | 38.9206 | 10.8113 | 50.2694 | 13.9637 | [5 empty] | 468131.1 | 0
23 | [13 empty] | 35.1293 | 9.7581 | 38.9206 | 10.8113 | 50.2694 | 13.9637 | [5 empty] | 474547.7 | 0
24 | 94.2858 | 2.8412 | 1.0629 | 0.1827 | 0.2851 | 0.0023 | 0.0838 | 0.0753 | 0.1363 | 0.0062 | 0.7239 | 0.3145 | 0.7207 | 35.0835 | 9.7454 | 38.8715 | 10.7976 | 50.2515 | 13.9588 |  |  | 0.164 | 0.155 | 0 | 475689 | 100 | ОК
25 | [13 empty] | 35.0835 | 9.7454 | 38.8715 | 10.7976 | 50.2515 | 13.9588 | [5 empty] | 460502.8 | 0
26 | [13 empty] | 35.0835 | 9.7454 | 38.8715 | 10.7976 | 50.2515 | 13.9588 | [5 empty] | 465380.3 | 0
27 | [13 empty] | 35.0835 | 9.7454 | 38.8715 | 10.7976 | 50.2515 | 13.9588 | [5 empty] | 458631.4 | 0
28 | 94.5688 | 2.7991 | 0.9904 | 0.1665 | 0.2616 | 0.0013 | 0.0716 | 0.059 | 0.0791 | 0.0043 | 0.6391 | 0.3592 | 0.7166 | 34.9136 | 9.6982 | 38.69 | 10.7472 | 50.1593 | 13.9331 | 7.3 | 0.6 |  |  |  | 506762.6 | 100 | ОК
29 | [13 empty] | 34.9136 | 9.6982 | 38.69 | 10.7472 | 50.1593 | 13.9331 | [5 empty] | 533700.4 | 0
30 | [13 empty] | 34.9136 | 9.6982 | 38.69 | 10.7472 | 50.1593 | 13.9331 | [5 empty] | 519641.9 | 0
31 | [25 empty] | 0
Умовно постійні компоненти, мол. % від 01.01.2016 р. | [7 empty] | Гелій |  | 0 | Водень |  | 0 | 34.9176 | 9.6993 | 38.6933 | 10.7481 | [5 empty] | Всього* : |  | 13494.741
Середньозважене значення теплоти згоряння:
| Заступник начальника | [9 empty] | В. Басистюк | [6 empty] | 05.12.2016 р.
| Хімік І категорії | [9 empty] | Н.Сапіжак | [6 empty] | 05.12.2016 р.
| Начальник служби ГВ і М | [9 empty] | А. Стоколоса | [6 empty] | 05.12.2016 р.
* Обсяг природного газу за місяць з урахуванням ВТВ.
Note on Z11: покази потокового приладу
Note on Z12: покази потокового приладу
Note on Z42: місячний об'єм газу узгоджений з диспетчерами з врахуванням ВТВ