## Лист1
ПАТ "УКРТРАНСГАЗ" | [6 empty] | ПАСПОРТ ФІЗИКО-ХІМІЧНИХ ПОКАЗНИКІВ ПРИРОДНОГО ГАЗУ № 125-16 | [18 empty] | Маршрут № 169
Філія УМГ "КИЇВТРАНСГАЗ" | [9 empty] | переданого Чернігівським ЛВУМГ та прийнятого ПАТ "Київоблгаз"
Чернігівське ЛВУМГ | [7 empty] | по ГВС (ПВВГ, СВГ, ГРС): ГРС В. Димерка, Семиполки, Залісся, Калита
Вимірювальна хіміко-аналітична лабораторія
Свідоцтво № 74/2014 чинне до 01.07.2019 р. | [9 empty] | газопроводу ДКБМ | [11 empty] | за період з 01.11.2016 р. по 30.11.2016 р.
Число місяця | Компонентний склад, % мол. | [11 empty] | Фізико-хімічні показники газу обчислені на основі компонентного складу, 101,325 кПа | [9 empty] | Температура точки роси вологи (Р = 3.92 МПа), ºС | Температура точки роси вуглеводнів, ºС | Масова концентрація сірководню, мг/м3 | Масова концентрація меркаптанової сірки, мг/м3 | Маса механічних домішок, мг/м3 | Обсяг газу, тис. м3
[13 empty] | Густина абсолютна, кг/м3,при 20 ºС, | Температура вимірювання/згоряння при | [6 empty] | 20/25ºС
| метан, С1 | етан, С2 | пропан, С3 | ізо-бутан, і-С4 | н-бутан, н-С4 | нео-пентан, нео-С5 | ізо-пентан, і-С5 | н-пентан, н-С5 | гексани та вищі, С6+ | кисень, О2 | азот, N2 | діоксид вуглецю, CО2 |  | Теплота згоряння нижча, ккал/м3 | Теплота згоряння нижча, МДж/м3 | Теплота згоряння нижча, кВт⋅год/м3 | Теплота згоряння вища, ккал/м3 | Теплота згоряння вища, МДж/м3 | Теплота згоряння вища, кВт⋅год/м3 | Число Воббе вище, ккал/м3 | Число Воббе вище, МДж/м3 | Число Воббе вище, кВт⋅год/м3
1 | 89.7452 | 4.9254 | 1.1325 | 0.1176 | 0.2036 | 0.0036 | 0.049 | 0.039 | 0.0475 | 0.0054 | 1.5889 | 2.1423 | 0.7526 | 8232 | 34.46 | 9.57 | 9113 | 38.16 | 10.6 | 11529 | 48.27 | 13.41 | -10.3 | -11.3 | <10 | <10 | відс. | 152.33 | 100 | ОК
2 | [13 empty] | 8232 | 34.46 | 9.57 | 9113 | 38.16 | 10.6 | [8 empty] | 161.867 | 0
3 | [13 empty] | 8232 | 34.46 | 9.57 | 9113 | 38.16 | 10.6 | [8 empty] | 146.149 | 0
4 | [13 empty] | 8232 | 34.46 | 9.57 | 9113 | 38.16 | 10.6 | [8 empty] | 150.108 | 0
5 | [13 empty] | 8232 | 34.46 | 9.57 | 9113 | 38.16 | 10.6 | [8 empty] | 147.713 | 0
6 | [13 empty] | 8232 | 34.46 | 9.57 | 9113 | 38.16 | 10.6 | [8 empty] | 133.069 | 0
7 | [13 empty] | 8232 | 34.46 | 9.57 | 9113 | 38.16 | 10.6 | [8 empty] | 118.346 | 0
8 | 89.879 | 4.8889 | 1.1317 | 0.1183 | 0.1864 | 0.0037 | 0.0429 | 0.0329 | 0.025 | 0.006 | 1.579 | 2.1061 | 0.7506 | 8220 | 34.42 | 9.56 | 9101 | 38.1 | 10.58 | 11529 | 48.27 | 13.41 | -9.8 | -10.6 | <10 | <10 | відс. | 123.868 | 99.9999
9 | [13 empty] | 8220 | 34.42 | 9.56 | 9101 | 38.1 | 10.58 | [8 empty] | 128.268 | 0
10 | [13 empty] | 8220 | 34.42 | 9.56 | 9101 | 38.1 | 10.58 | [8 empty] | 145.465 | 0
11 | [13 empty] | 8220 | 34.42 | 9.56 | 9101 | 38.1 | 10.58 | [8 empty] | 169.894 | 0
12 | [13 empty] | 8220 | 34.42 | 9.56 | 9101 | 38.1 | 10.58 | [8 empty] | 174.53 | 0
13 | [13 empty] | 8220 | 34.42 | 9.56 | 9101 | 38.1 | 10.58 | [8 empty] | 195.067 | 0
14 | [13 empty] | 8220 | 34.42 | 9.56 | 9101 | 38.1 | 10.58 | [8 empty] | 198.787 | 0
15 | 89.7464 | 4.9448 | 1.0917 | 0.1141 | 0.2039 | 0.004 | 0.0497 | 0.0388 | 0.0408 | 0.0054 | 1.595 | 2.1654 | 0.7523 | 8223 | 34.43 | 9.56 | 9104 | 38.12 | 10.59 | 11520 | 48.23 | 13.4 | -10 | -11.2 | <10 | <10 | відс. | 203.055 | 100 | ОК
16 | [13 empty] | 8223 | 34.43 | 9.56 | 9104 | 38.12 | 10.59 | [8 empty] | 205.33 | 0
17 | [13 empty] | 8223 | 34.43 | 9.56 | 9104 | 38.12 | 10.59 | [8 empty] | 200.328 | 0
18 | [13 empty] | 8223 | 34.43 | 9.56 | 9104 | 38.12 | 10.59 | [8 empty] | 170.003 | 0
19 | [13 empty] | 8223 | 34.43 | 9.56 | 9104 | 38.12 | 10.59 | [8 empty] | 161.52 | 0
20 | [13 empty] | 8223 | 34.43 | 9.56 | 9104 | 38.12 | 10.59 | [8 empty] | 171.344 | 0
21 | [13 empty] | 8223 | 34.43 | 9.56 | 9104 | 38.12 | 10.59 | [8 empty] | 190.293 | 0
22 | [13 empty] | 8223 | 34.43 | 9.56 | 9104 | 38.12 | 10.59 | [8 empty] | 205.916 | 0
23 | 89.9633 | 4.8616 | 1.0707 | 0.1126 | 0.1872 | 0.0042 | 0.0451 | 0.0347 | 0.0342 | 0.0053 | 1.5488 | 2.1325 | 0.7502 | 8214 | 34.39 | 9.55 | 9095 | 38.08 | 10.58 | 11524 | 48.25 | 13.4 | -12.2 | -13 | <10 | <10 | відс. | 202.017 | 100.0002
24 | [13 empty] | 8214 | 34.39 | 9.55 | 9095 | 38.08 | 10.58 | [8 empty] | 189.923 | 0
25 | [13 empty] | 8214 | 34.39 | 9.55 | 9095 | 38.08 | 10.58 | [8 empty] | 181.889 | 0
26 | [13 empty] | 8214 | 34.39 | 9.55 | 9095 | 38.08 | 10.58 | [8 empty] | 169.306 | 0
27 | [13 empty] | 8214 | 34.39 | 9.55 | 9095 | 38.08 | 10.58 | [8 empty] | 154.085 | 0
28 | 89.9718 | 4.8415 | 1.1112 | 0.115 | 0.2052 | 0.0037 | 0.0489 | 0.0385 | 0.0364 | 0.0049 | 1.5325 | 2.0905 | 0.7506 | 8229 | 34.45 | 9.57 | 9111 | 38.14 | 10.59 | 11541 | 48.32 | 13.42 | -12.4 | -12 | <10 | <10 | відс. | 172.993 | 100.0001
29 | [13 empty] | 8229 | 34.45 | 9.57 | 9111 | 38.14 | 10.59 | [8 empty] | 213.327 | 0
30 | [13 empty] | 8229 | 34.45 | 9.57 | 9111 | 38.14 | 10.59 | [8 empty] | 216.738 | 0
Умовно постійні компоненти, мол. % від 01.01.2016 р. | [7 empty] | Гелій |  | 0 | Водень |  | 0 | 8223.2371 | 34.429 | 9.5614 | 9104.3541 | 38.1188 | 10.588 | [7 empty] | Всього: | 5153.528
[7 empty] | Середньозважене значення теплоти згоряння: | [18 empty] | ВТВ по ВХАЛ: |  | 0.357
[26 empty] | Всього без ВТВ: |  | 5153.171
| Керівник Чернігівського ЛВУМГ | [12 empty] | В.О. Шутішин |  |  | __________________ |  |  |  | 01.12.16 р.
|  |  | Підрозділу підприємства, якому підпорядкована лабораторія | [10 empty] | прізвище |  |  | підпис |  |  |  | дата
| Керівник лабораторії____________________________________________________________________________________________________ |  |  | ВХАЛ Чернігівського ЛВУМГ | [9 empty] | І.О. Лапа |  |  | __________________ |  |  |  | 01.12.16 р.
|  |  |  | Лабораторія, де здійснювались аналізи газу | [9 empty] | прізвище |  |  | підпис |  |  |  | дата
| Керівник метрологічної служби____________________________________________________________________________________________ |  |  |  |  | служба ГВ та М | [7 empty] | О.В. Макаров |  |  | __________________ |  |  |  | 01.12.16 р.
|  |  |  | Метрологічна служба, яка вимірює обсяги газу | [9 empty] | прізвище |  |  | підпис |  |  |  | дата