## 09-18
ПАТ "УКРТРАНСГАЗ" | [8 empty] | ПАСПОРТ ФІЗИКО-ХІМІЧНИХ ПОКАЗНИКІВ ПРИРОДНОГО ГАЗУ № 02-11 | [13 empty] | Маршрут №23
Філія "УМГ "КИЇВТРАНСГАЗ" | [6 empty] | переданого ПАТ "УКРТРАНСГАЗ", філії УМГ "КИЇВТРАНСГАЗ", Боярським ЛВУМГ та прийнятого ПАТ "Київоблгаз"
Боярське ЛВУМГ | [8 empty] | по ГРС-1А (ГРС-1А, м. Боярка )
Вимірювальна хіміко-аналітична лабораторія | [8 empty] | газопроводу Хотів - Боярка
Свідоцтво № 70А-43-14 чинне до 24.07.2019р. | [17 empty] | за період з 1 листопада по 30 листопада 2016р.
Число місяця | Компонентний склад, % мол. | [11 empty] | Фізико-хімічні показники газу обчислені на основі компонентного складу, 101,325 кПа | [6 empty] | Температура точки роси вологи (Р = 3.92 МПа), ºС | Температура точки роси вуглеводнів, ºС | Масова концентрація сірководню, мг/м3 | Масова концентрація меркаптанової сірки, мг/м3 | Маса механічних домішок, мг/м3 | Обсяг газу, тис. м3
[13 empty] | Густина абсолютна, кг/м3,при 20 ºС, | Температура вимірювання/згоряння при |  |  |  | 20/25ºС
| метан, С1 | етан, С2 | пропан, С3 | ізо-бутан, і-С4 | н-бутан, н-С4 | нео-пентан, нео-С5 | ізо-пентан, і-С5 | н-пентан, н-С5 | гексани та вищі, С6+ | кисень, О2 | азот, N2 | діоксид вуглецю, CО2 |  | Теплота згоряння нижча, МДж/м3 | Теплота згоряння нижча,кВт⋅год/м3 | Теплота згоряння вища, МДж/м3 | Теплота згоряння вища, кВт⋅год/м3 | Число Воббе вище,МДж/м3 | Число Воббе вище,кВт⋅год/м3
1 | 89.939 | 4.8642 | 1.0264 | 0.1096 | 0.1621 | 0.0036 | 0.0481 | 0.0391 | 0.0739 | 0.0077 | 1.6411 | 2.0852 | 0.7504 | 34.39 | 9.5528 | 38.09 | 10.5806 | 48.26 | 13.4056 | -13.1 | -12.2 |  |  |  | 338.821 | 100 | ОК
2 | [13 empty] | 34.39 | 9.5528 | 38.09 | 10.5806 | [7 empty] | 331.965 | 0
3 | [13 empty] | 34.39 | 9.5528 | 38.09 | 10.5806 | [7 empty] | 330.279 | 0
4 | [13 empty] | 34.39 | 9.5528 | 38.09 | 10.5806 | [7 empty] | 331.082 | 0
5 | [13 empty] | 34.39 | 9.5528 | 38.09 | 10.5806 | [7 empty] | 328.612 | 0
6 | [13 empty] | 34.39 | 9.5528 | 38.09 | 10.5806 | [7 empty] | 287.833 | 0
7 | 90.0351 | 4.8482 | 1.0115 | 0.1166 | 0.1759 | 0.0039 | 0.0482 | 0.0378 | 0.0621 | 0.0068 | 1.6389 | 2.0154 | 0.7493 | 34.4 | 9.5556 | 38.11 | 10.5861 | 48.31 | 13.4194 | -13 | -12.4 |  |  |  | 264.593 | 100.0004
8 | [13 empty] | 34.4 | 9.5556 | 38.11 | 10.5861 | [7 empty] | 287.434 | 0
9 | [13 empty] | 34.4 | 9.5556 | 38.11 | 10.5861 | [7 empty] | 298.76 | 0
10 | [13 empty] | 34.4 | 9.5556 | 38.11 | 10.5861 | [7 empty] | 324.231 | 0
11 | [13 empty] | 34.4 | 9.5556 | 38.11 | 10.5861 | [7 empty] | 335.753 | 0
12 | [13 empty] | 34.4 | 9.5556 | 38.11 | 10.5861 | [7 empty] | 347.529 | 0
13 | [13 empty] | 34.4 | 9.5556 | 38.11 | 10.5861 | [7 empty] | 372.992 | 0
14 | 90.0256 | 4.7834 | 1.0115 | 0.1155 | 0.1757 | 0.0038 | 0.0495 | 0.0396 | 0.0662 | 0.0138 | 1.7423 | 1.973 | 0.7492 | 34.37 | 9.5472 | 38.07 | 10.575 | 48.27 | 13.4083 | [5 empty] | 387.611 | 99.9999
15 | [13 empty] | 34.37 | 9.5472 | 38.07 | 10.575 | [7 empty] | 391.895 | 0
16 | [13 empty] | 34.37 | 9.5472 | 38.07 | 10.575 | [7 empty] | 393.844 | 0
17 | [13 empty] | 34.37 | 9.5472 | 38.07 | 10.575 | [7 empty] | 387.836 | 0
18 | [13 empty] | 34.37 | 9.5472 | 38.07 | 10.575 | [7 empty] | 342.441 | 0
19 | [13 empty] | 34.37 | 9.5472 | 38.07 | 10.575 | [7 empty] | 349.74 | 0
20 | [13 empty] | 34.37 | 9.5472 | 38.07 | 10.575 | [7 empty] | 370.182 | 0
21 | 90.4579 | 4.6445 | 1.0096 | 0.1121 | 0.1632 | 0.0036 | 0.0469 | 0.0371 | 0.069 | 0.0057 | 1.5254 | 1.9248 | 0.7463 | 34.37 | 9.5472 | 38.12 | 10.5889 | 48.43 | 13.4528 | -15.7 | -15 |  |  |  | 380.234 | 99.9998
22 | [13 empty] | 34.37 | 9.5472 | 38.12 | 10.5889 | [7 empty] | 385.175 | 0
23 | [13 empty] | 34.37 | 9.5472 | 38.12 | 10.5889 | [7 empty] | 384.143 | 0
24 | [13 empty] | 34.37 | 9.5472 | 38.12 | 10.5889 | [7 empty] | 380.975 | 0
25 | [13 empty] | 34.37 | 9.5472 | 38.12 | 10.5889 | [7 empty] | 364.201 | 0
26 | [13 empty] | 34.37 | 9.5472 | 38.12 | 10.5889 | [7 empty] | 370.523 | 0
27 | [13 empty] | 34.37 | 9.5472 | 38.12 | 10.5889 | [7 empty] | 335.651 | 0
28 | 90.4887 | 4.5985 | 0.9982 | 0.1118 | 0.1587 | 0.0035 | 0.0453 | 0.0365 | 0.0666 | 0.0083 | 1.5943 | 1.8897 | 0.7457 | 34.37 | 9.5472 | 38.08 | 10.5778 | 48.39 | 13.4417 | -16.2 | -15 | <10 | <10 | від. | 365.496 | 100.0001
29 | [13 empty] | 34.37 | 9.5472 | 38.08 | 10.5778 | [7 empty] | 418.708 | 0
30 | [13 empty] | 34.37 | 9.5472 | 38.08 | 10.5778 | [7 empty] | 426.689 | 0
[7 empty] | Середньозважене значення теплоти згоряння: | [6 empty] | 34.38 | 9.55 | 38.0955 | 10.5821 | [7 empty] | 10615.228
[22 empty] | ВТВ, тис.м3 |  |  | 0.194
| Головний інженер Боярського ЛВУМГ | [6 empty] | Табак С.М. | [5 empty] | 30.11.2016р. | [7 empty] | Передано, тис.м3 |  |  | 10615.034
| Завідувач ВХАЛ Боярського ЛВУМГ | [6 empty] | Клименко І.А. | [5 empty] | 30.11.2016р.
| Начальник служби ГВ та М | [6 empty] | Прима Ю.І. | [5 empty] | 30.11.2016р.