## 09-19
ПАТ "УКРТРАНСГАЗ" | [8 empty] | ПАСПОРТ ФІЗИКО-ХІМІЧНИХ ПОКАЗНИКІВ ПРИРОДНОГО ГАЗУ № 03-11 | [13 empty] | Маршрут №25
Філія "УМГ "КИЇВТРАНСГАЗ" | [6 empty] | переданого ПАТ "УКРТРАНСГАЗ", філії УМГ "КИЇВТРАНСГАЗ", Боярським ЛВУМГ та прийнятого ПАТ "Київоблгаз"
Боярське ЛВУМГ | [8 empty] | по ГРС-Обухів (Обухів -місто, Обухів - ДРЕС, ГРС Бугаївка, ГРС Козин )
Вимірювальна хіміко-аналітична лабораторія | [8 empty] | газопроводу Хотів - Боярка (ЄКК)
Свідоцтво № 70А-43-14 чинне до 24.07.2019р. | [17 empty] | за період з 1 листопада по 30 листопада 2016р.
Число місяця | Компонентний склад, % мол. | [11 empty] | Фізико-хімічні показники газу обчислені на основі компонентного складу, 101,325 кПа | [6 empty] | Температура точки роси вологи (Р = 3.92 МПа), ºС | Температура точки роси вуглеводнів, ºС | Масова концентрація сірководню, мг/м3 | Масова концентрація меркаптанової сірки, мг/м3 | Маса механічних домішок, мг/м3 | Обсяг газу, тис. м3
[13 empty] | Густина абсолютна, кг/м3,при 20 ºС, | Температура вимірювання/згоряння при |  |  |  | 20/25ºС
| метан, С1 | етан, С2 | пропан, С3 | ізо-бутан, і-С4 | н-бутан, н-С4 | нео-пентан, нео-С5 | ізо-пентан, і-С5 | н-пентан, н-С5 | гексани та вищі, С6+ | кисень, О2 | азот, N2 | діоксид вуглецю, CО2 |  | Теплота згоряння нижча, МДж/м3 | Теплота згоряння нижча,кВт⋅год/м3 | Теплота згоряння вища, МДж/м3 | Теплота згоряння вища, кВт⋅год/м3 | Число Воббе вище,МДж/м3 | Число Воббе вище,кВт⋅год/м³
1 | 89.9441 | 4.8362 | 1.0262 | 0.11 | 0.1635 | 0.0038 | 0.0489 | 0.0395 | 0.0793 | 0.0081 | 1.6706 | 2.0698 | 0.7505 | 34.39 | 9.5528 | 38.09 | 10.5806 | 48.26 | 13.4056 | -15.4 | -14 |  |  |  | 552.828 | 100 | ОК
2 | [13 empty] | 34.39 | 9.5528 | 38.09 | 10.5806 | [7 empty] | 555.41 | 0
3 | [13 empty] | 34.39 | 9.5528 | 38.09 | 10.5806 | [7 empty] | 543.997 | 0
4 | [13 empty] | 34.39 | 9.5528 | 38.09 | 10.5806 | [7 empty] | 545.413 | 0
5 | [13 empty] | 34.39 | 9.5528 | 38.09 | 10.5806 | [7 empty] | 544.353 | 0
6 | [13 empty] | 34.39 | 9.5528 | 38.09 | 10.5806 | [7 empty] | 493.588 | 0
7 | 89.8604 | 4.8747 | 1.0124 | 0.1155 | 0.1735 | 0.0038 | 0.0473 | 0.0377 | 0.0605 | 0.0196 | 1.7059 | 2.0888 | 0.7506 | 34.35 | 9.5417 | 38.05 | 10.5694 | 48.2 | 13.3889 | -13.4 | -12.8 |  |  |  | 476.68 | 100.0001
8 | [13 empty] | 34.35 | 9.5417 | 38.05 | 10.5694 | [7 empty] | 507.594 | 0
9 | [13 empty] | 34.35 | 9.5417 | 38.05 | 10.5694 | [7 empty] | 489.144 | 0
10 | [13 empty] | 34.35 | 9.5417 | 38.05 | 10.5694 | [7 empty] | 540.924 | 0
11 | [13 empty] | 34.35 | 9.5417 | 38.05 | 10.5694 | [7 empty] | 530.666 | 0
12 | [13 empty] | 34.35 | 9.5417 | 38.05 | 10.5694 | [7 empty] | 558.811 | 0
13 | [13 empty] | 34.35 | 9.5417 | 38.05 | 10.5694 | [7 empty] | 572.792 | 0
14 | 89.8991 | 4.834 | 1.0297 | 0.1168 | 0.1773 | 0.0039 | 0.05 | 0.0405 | 0.071 | 0.012 | 1.7702 | 1.9954 | 0.7503 | 34.39 | 9.5528 | 38.09 | 10.5806 | 48.26 | 13.4056 | [5 empty] | 616.786 | 99.9999
15 | [13 empty] | 34.39 | 9.5528 | 38.09 | 10.5806 | [7 empty] | 653.554 | 0
16 | [13 empty] | 34.39 | 9.5528 | 38.09 | 10.5806 | [7 empty] | 597.777 | 0
17 | [13 empty] | 34.39 | 9.5528 | 38.09 | 10.5806 | [7 empty] | 633.706 | 0
18 | [13 empty] | 34.39 | 9.5528 | 38.09 | 10.5806 | [7 empty] | 579.082 | 0
19 | [13 empty] | 34.39 | 9.5528 | 38.09 | 10.5806 | [7 empty] | 560.777 | 0
20 | [13 empty] | 34.39 | 9.5528 | 38.09 | 10.5806 | [7 empty] | 570.501 | 0
21 | 90.3948 | 4.6386 | 1.0088 | 0.1128 | 0.1647 | 0.0036 | 0.0468 | 0.0369 | 0.0694 | 0.0127 | 1.6242 | 1.8866 | 0.7464 | 34.39 | 9.5528 | 38.09 | 10.5806 | 48.39 | 13.4417 | -16.4 | -15.9 |  |  |  | 621.131 | 99.9999
22 | [13 empty] | 34.39 | 9.5528 | 38.09 | 10.5806 | [7 empty] | 644.386 | 0
23 | [13 empty] | 34.39 | 9.5528 | 38.09 | 10.5806 | [7 empty] | 637.254 | 0
24 | [13 empty] | 34.39 | 9.5528 | 38.09 | 10.5806 | [7 empty] | 565.716 | 0
25 | [13 empty] | 34.39 | 9.5528 | 38.09 | 10.5806 | [7 empty] | 584.479 | 0
26 | [13 empty] | 34.39 | 9.5528 | 38.09 | 10.5806 | [7 empty] | 586.68 | 0
27 | [13 empty] | 34.39 | 9.5528 | 38.09 | 10.5806 | [7 empty] | 566.06 | 0
28 | 90.4624 | 4.6088 | 0.989 | 0.1147 | 0.1678 | 0.0046 | 0.0464 | 0.0367 | 0.0682 | 0.0083 | 1.5777 | 1.9154 | 0.7462 | 34.38 | 9.55 | 38.09 | 10.5806 | 48.39 | 13.4417 | -16.4 | -15 | <10 | <10 | від. | 575.038 | 100 | ОК
29 | [13 empty] | 34.38 | 9.55 | 38.09 | 10.5806 | [7 empty] | 650.257 | 0
30 | [13 empty] | 34.38 | 9.55 | 38.09 | 10.5806 | [7 empty] | 668.278 | 0
[6 empty] | Середньозважене значення теплоти згоряння: | [7 empty] | 34.3804 | 9.5501 | 38.0815 | 10.5782 | [7 empty] | 17223.662
[22 empty] | ВТВ, тис.м3 |  |  | 0.098
| Головний інженер Боярського ЛВУМГ | [7 empty] | Табак С.М. | [5 empty] | 30.11.2016р. | [6 empty] | Передано, тис.м3 |  |  | 17223.564
| Завідувач ВХАЛ Боярського ЛВУМГ | [7 empty] | Клименко І.А. | [5 empty] | 30.11.2016р.
| Начальник служби ГВ та М | [7 empty] | Прима Ю.І. | [5 empty] | 30.11.2016р.