## Лист1
ПАТ "УКРТРАНСГАЗ" | [6 empty] | ПАСПОРТ ФІЗИКО-ХІМІЧНИХ ПОКАЗНИКІВ ПРИРОДНОГО ГАЗУ № 126-16 | [18 empty] | Маршрут № 163
Філія УМГ "КИЇВТРАНСГАЗ" | [9 empty] | переданого Чернігівським ЛВУМГ та прийнятого ПАТ "Київоблгаз"
Чернігівське ЛВУМГ | [7 empty] | по ГВС (ПВВГ, СВГ, ГРС): ГРС В. Дубечня, Жукин
Вимірювальна хіміко-аналітична лабораторія
Свідоцтво № 74/2014 чинне до 01.07.2019 р. | [9 empty] | газопроводу ДКБМ | [11 empty] | за період з 01.11.2016 р. по 30.11.2016 р.
Число місяця | Компонентний склад, % мол. | [11 empty] | Фізико-хімічні показники газу обчислені на основі компонентного складу, 101,325 кПа | [9 empty] | Температура точки роси вологи (Р = 3.92 МПа), ºС | Температура точки роси вуглеводнів, ºС | Масова концентрація сірководню, мг/м3 | Масова концентрація меркаптанової сірки, мг/м3 | Маса механічних домішок, мг/м3 | Обсяг газу, тис. м3
[13 empty] | Густина абсолютна, кг/м3,при 20 ºС, | Температура вимірювання/згоряння при | [6 empty] | 20/25ºС
| метан, С1 | етан, С2 | пропан, С3 | ізо-бутан, і-С4 | н-бутан, н-С4 | нео-пентан, нео-С5 | ізо-пентан, і-С5 | н-пентан, н-С5 | гексани та вищі, С6+ | кисень, О2 | азот, N2 | діоксид вуглецю, CО2 |  | Теплота згоряння нижча, ккал/м3 | Теплота згоряння нижча, МДж/м3 | Теплота згоряння нижча, кВт⋅год/м3 | Теплота згоряння вища, ккал/м3 | Теплота згоряння вища, МДж/м3 | Теплота згоряння вища, кВт⋅год/м3 | Число Воббе вище, ккал/м3 | Число Воббе вище, МДж/м3 | Число Воббе вище, кВт⋅год/м3
1 | [13 empty] | 8209 | 34.37 | 9.55 | 9090 | 38.06 | 10.57 | [8 empty] | 38.245 | 0
2 | [13 empty] | 8209 | 34.37 | 9.55 | 9090 | 38.06 | 10.57 | [8 empty] | 39.546 | 0
3 | 89.7537 | 4.9193 | 1.1485 | 0.1182 | 0.2102 | 0.0025 | 0.0515 | 0.0402 | 0.0365 | 0.0053 | 1.579 | 2.1352 | 0.7524 | 8233 | 34.47 | 9.58 | 9115 | 38.16 | 10.6 | 11531 | 48.28 | 13.41 | -10.6 | -10.8 | <10 | <10 | відс. | 35.257 | 100.0001
4 | [13 empty] | 8233 | 34.47 | 9.58 | 9115 | 38.16 | 10.6 | [8 empty] | 38.639 | 0
5 | [13 empty] | 8233 | 34.47 | 9.58 | 9115 | 38.16 | 10.6 | [8 empty] | 38.842 | 0
6 | [13 empty] | 8233 | 34.47 | 9.58 | 9115 | 38.16 | 10.6 | [8 empty] | 32.212 | 0
7 | 89.8234 | 4.8984 | 1.1446 | 0.121 | 0.2017 | 0.0023 | 0.054 | 0.0428 | 0.0433 | 0.005 | 1.5656 | 2.0979 | 0.752 | 8238 | 34.49 | 9.58 | 9120 | 38.18 | 10.61 | 11543 | 48.33 | 13.43 | -10.4 | -11.2 | <10 | <10 | відс. | 27.097 | 100 | ОК
8 | [13 empty] | 8238 | 34.49 | 9.58 | 9120 | 38.18 | 10.61 | [8 empty] | 30.131 | 0
9 | [13 empty] | 8238 | 34.49 | 9.58 | 9120 | 38.18 | 10.61 | [8 empty] | 31.036 | 0
10 | [13 empty] | 8238 | 34.49 | 9.58 | 9120 | 38.18 | 10.61 | [8 empty] | 35.097 | 0
11 | [13 empty] | 8238 | 34.49 | 9.58 | 9120 | 38.18 | 10.61 | [8 empty] | 40.335 | 0
12 | [13 empty] | 8238 | 34.49 | 9.58 | 9120 | 38.18 | 10.61 | [8 empty] | 43.756 | 0
13 | [13 empty] | 8238 | 34.49 | 9.58 | 9120 | 38.18 | 10.61 | [8 empty] | 47.561 | 0
14 | [13 empty] | 8238 | 34.49 | 9.58 | 9120 | 38.18 | 10.61 | [8 empty] | 48.674 | 0
15 | [13 empty] | 8238 | 34.49 | 9.58 | 9120 | 38.18 | 10.61 | [8 empty] | 50.486 | 0
16 | 89.7369 | 4.9392 | 1.1501 | 0.1206 | 0.2321 | 0.004 | 0.0532 | 0.0435 | 0.0479 | 0.005 | 1.5512 | 2.1163 | 0.7531 | 8248 | 34.53 | 9.59 | 9131 | 38.23 | 10.62 | 11548 | 48.35 | 13.43 | -10.4 | -11.6 | <10 | <10 | відс. | 51.104 | 100 | ОК
17 | [13 empty] | 8248 | 34.53 | 9.59 | 9131 | 38.23 | 10.62 | [8 empty] | 50.179 | 0
18 | [13 empty] | 8248 | 34.53 | 9.59 | 9131 | 38.23 | 10.62 | [8 empty] | 43.733 | 0
19 | [13 empty] | 8248 | 34.53 | 9.59 | 9131 | 38.23 | 10.62 | [8 empty] | 41.901 | 0
20 | [13 empty] | 8248 | 34.53 | 9.59 | 9131 | 38.23 | 10.62 | [8 empty] | 42.215 | 0
21 | [13 empty] | 8248 | 34.53 | 9.59 | 9131 | 38.23 | 10.62 | [8 empty] | 44.517 | 0
22 | [13 empty] | 8248 | 34.53 | 9.59 | 9131 | 38.23 | 10.62 | [8 empty] | 48.239 | 0
23 | 89.7078 | 4.9421 | 1.1464 | 0.1215 | 0.2233 | 0.0048 | 0.0545 | 0.0444 | 0.0469 | 0.0075 | 1.5737 | 2.1272 | 0.7533 | 8244 | 34.52 | 9.59 | 9127 | 38.21 | 10.61 | 11541 | 48.32 | 13.42 | -12.4 | -13 | <10 | <10 | відс. | 47.972 | 100.0001
24 | [13 empty] | 8244 | 34.52 | 9.59 | 9127 | 38.21 | 10.61 | [8 empty] | 46.141 | 0
25 | [13 empty] | 8244 | 34.52 | 9.59 | 9127 | 38.21 | 10.61 | [8 empty] | 45.094 | 0
26 | [13 empty] | 8244 | 34.52 | 9.59 | 9127 | 38.21 | 10.61 | [8 empty] | 44.29 | 0
27 | [13 empty] | 8244 | 34.52 | 9.59 | 9127 | 38.21 | 10.61 | [8 empty] | 39.919 | 0
28 | 90.0458 | 4.7981 | 1.0901 | 0.1156 | 0.2167 | 0.0038 | 0.0499 | 0.0395 | 0.0372 | 0.0047 | 1.505 | 2.0937 | 0.7503 | 8228 | 34.45 | 9.57 | 9110 | 38.14 | 10.59 | 11543 | 48.33 | 13.43 | -12.1 | -12 | <10 | <10 | відс. | 42.537 | 100.0001
29 | [13 empty] | 8228 | 34.45 | 9.57 | 9110 | 38.14 | 10.59 | [8 empty] | 51.365 | 0
30 | [13 empty] | 8228 | 34.45 | 9.57 | 9110 | 38.14 | 10.59 | [8 empty] | 54.1 | 0
Умовно постійні компоненти, мол. % від 01.01.2016 р. | [7 empty] | Гелій |  | 0 | Водень |  | 0 | 8238.0777 | 34.4911 | 9.5813 | 9120.4457 | 38.1837 | 10.6066 | [7 empty] | Всього: | 1270.22
Середньозважене значення теплоти згоряння:
| Керівник Чернігівського ЛВУМГ | [12 empty] | В.О. Шутішин |  |  | __________________ |  |  |  | 01.12.16 р.
|  |  | Підрозділу підприємства, якому підпорядкована лабораторія | [10 empty] | прізвище |  |  | підпис |  |  |  | дата
| Керівник лабораторії____________________________________________________________________________________________________ |  |  | ВХАЛ Чернігівського ЛВУМГ | [9 empty] | І.О. Лапа |  |  | __________________ |  |  |  | 01.12.16 р.
|  |  |  | Лабораторія, де здійснювались аналізи газу | [9 empty] | прізвище |  |  | підпис |  |  |  | дата
| Керівник метрологічної служби____________________________________________________________________________________________ |  |  |  |  | служба ГВ та М | [7 empty] | О.В. Макаров |  |  | __________________ |  |  |  | 01.12.16 р.
|  |  |  | Метрологічна служба, яка вимірює обсяги газу | [9 empty] | прізвище |  |  | підпис |  |  |  | дата