## н09-3
ПАТ "УКРТРАНСГАЗ" | [8 empty] | 09-3 | ПАСПОРТ ФІЗИКО-ХІМІЧНИХ ПОКАЗНИКІВ ПРИРОДНОГО ГАЗУ | [11 empty] | № 1611 |  | Н | МАРШРУТ № |  |  | 43
Філія УМГ "КИЇВТРАНСГАЗ" | [20 empty] | по | ГРС Ничипорівка
Яготинське ЛВУМГ | [8 empty] | Переданого Яготинським ЛВУМГ та прийнятого по Київській області : ПАТ "КИЇВОБЛГАЗ", РВУ КИЇВАВТОГАЗ, Яготинською дільницею Переяслав- Хмельницької ФЕГГ,
Баришівською дільницею Переяслав- Хмельницької ФЕГГ, Бориспільською дільницею Броварської ФЕГГ , Переяслав-Хмельницькою ФЕГГ
Вимірювальна хіміко-аналітична лабораторія | [8 empty] | по газопроводу Шебелинка-Диканька-Київ (ШДК)
Свідоцтво № |  | 70А-100-15 |  | чинне до |  | 31.12.2018р. | [12 empty] | за період з |  | 2016-11-01 |  | по | 2016-11-30 |  | року
Число місяця | Компонентний склад, % мол. | [11 empty] | Фізико-хімічні показники газу обчислені на основі компонентного складу, 101,325 кПа | [9 empty] | Температура точки роси вологи (Р = 3.92 МПа), ºС | Температура точки роси вуглеводнів, ºС | Масова концентрація сірководню, мг/м3 | Масова концентрація меркаптанової сірки, мг/м3 | Маса механічних домішок, мг/м3 | Обсяг газу, тис. м3
[13 empty] | Густина абсолютна, кг/м3,при 20 ºС, | Температура вимірювання/згоряння при | [6 empty] | 20/25ºС
| метан, С1 | етан, С2 | пропан, С3 | ізо-бутан, і-С4 | н-бутан, н-С4 | нео-пентан, нео-С5 | ізо-пентан, і-С5 | н-пентан, н-С5 | гексани та вищі, С6+ | кисень, О2 | азот, N2 | діоксид вуглецю, CО2 |  | Теплота згоряння нижча, ккал/м3 | Теплота згоряння нижча, МДж/м3 | Теплота згоряння нижча, кВт⋅год/м3 | Теплота згоряння вища, ккал/м3 | Теплота згоряння вища, МДж/м3 | Теплота згоряння вища, кВт⋅год/м3 | Число Воббе вище, ккал/м3 | Число Воббе вище, МДж/м3 | Число Воббе вище, кВт⋅год/м3
1 | [13 empty] | 8179 | 34.24 | 9.51 | 9062 | 37.94 | 10.54 | 11515 | 48.21 | 13.39 | [5 empty] | 603.825
2 | [13 empty] | 8179 | 34.24 | 9.51 | 9062 | 37.94 | 10.54 | [8 empty] | 578.29
3 | [13 empty] | 8179 | 34.24 | 9.51 | 9062 | 37.94 | 10.54 | [8 empty] | 543.601
4 | [13 empty] | 8179 | 34.24 | 9.51 | 9062 | 37.94 | 10.54 | [8 empty] | 596.484
5 | [13 empty] | 8179 | 34.24 | 9.51 | 9062 | 37.94 | 10.54 | [8 empty] | 621.253
6 | [13 empty] | 8179 | 34.24 | 9.51 | 9062 | 37.94 | 10.54 | [8 empty] | 568.731
7 | 90.482 | 4.564 | 0.959 | 0.11 | 0.167 | 0 | 0.043 | 0.032 | 0.046 | 0.006 | 1.611 | 1.982 | 0.746 | 8182.8604 | 34.26 | 9.5167 | 9066.5902 | 37.96 | 10.5444 | 11524.3145 | 48.25 | 13.4028 | -11.3 | -12.2 | < 6 | < 20 |  | 479.525
8 | [13 empty] | 8182.8604 | 34.26 | 9.52 | 9067 | 37.96 | 10.54 | [8 empty] | 524.654
9 | [13 empty] | 8182.8604 | 34.26 | 9.52 | 9067 | 37.96 | 10.54 | [8 empty] | 550.797
10 | [13 empty] | 8182.8604 | 34.26 | 9.52 | 9067 | 37.96 | 10.54 | [8 empty] | 569.798
11 | [13 empty] | 8182.8604 | 34.26 | 9.52 | 9067 | 37.96 | 10.54 | [7 empty] | відсут. | 654.886
12 | [13 empty] | 8182.8604 | 34.26 | 9.52 | 9067 | 37.96 | 10.54 | [8 empty] | 659.541
13 | [13 empty] | 8182.8604 | 34.26 | 9.52 | 9067 | 37.96 | 10.54 | [8 empty] | 710.096
14 | 90.611 | 4.514 | 0.972 | 0.11 | 0.164 | 0 | 0.042 | 0.033 | 0.051 | 0.006 | 1.549 | 1.951 | 0.745 | 8190.0258 | 34.29 | 9.525 | 9073.7556 | 37.99 | 10.5528 | 11541.0337 | 48.32 | 13.4222 | [5 empty] | 738.534
15 | [13 empty] | 8190.0258 | 34.29 | 9.52 | 9074 | 37.99 | 10.55 | [8 empty] | 749.791
16 | [13 empty] | 8190 | 34.29 | 9.52 | 9074 | 37.99 | 10.55 | [8 empty] | 754.488
17 | [13 empty] | 8190 | 34.29 | 9.52 | 9074 | 37.99 | 10.55 | [8 empty] | 705.832
18 | [13 empty] | 8190 | 34.29 | 9.52 | 9074 | 37.99 | 10.55 | [8 empty] | 647.361
19 | [13 empty] | 8190 | 34.29 | 9.52 | 9074 | 37.99 | 10.55 | [8 empty] | 668.936
20 | [13 empty] | 8190 | 34.29 | 9.52 | 9074 | 37.99 | 10.55 | [8 empty] | 688.921
21 | 90.318 | 4.718 | 1.017 | 0.112 | 0.163 | 0 | 0.044 | 0.034 | 0.049 | 0.005 | 1.547 | 1.996 | 0.747 | 8204.3565 | 34.35 | 9.5417 | 9090.4748 | 38.06 | 10.5722 | 11543.4222 | 48.33 | 13.425 | [5 empty] | 722.507
22 | [13 empty] | 8204.3565 | 34.35 | 9.54 | 9090 | 38.06 | 10.57 | [8 empty] | 778.536
23 | [13 empty] | 8204.3565 | 34.35 | 9.54 | 9090 | 38.06 | 10.57 | [8 empty] | 797.579
24 | [13 empty] | 8204.3565 | 34.35 | 9.54 | 9090 | 38.06 | 10.57 | [8 empty] | 805.622
25 | [13 empty] | 8204.3565 | 34.35 | 9.54 | 9090 | 38.06 | 10.57 | [8 empty] | 726.107
26 | [13 empty] | 8204.3565 | 34.35 | 9.54 | 9090 | 38.06 | 10.57 | [8 empty] | 709.247
27 | [13 empty] | 8204.3565 | 34.35 | 9.54 | 9090 | 38.06 | 10.57 | [8 empty] | 684.552
28 | 90.811 | 4.456 | 0.977 | 0.106 | 0.151 | 0 | 0.041 | 0.031 | 0.05 | 0.005 | 1.474 | 1.9 | 0.744 | 8192.4143 | 34.3 | 9.5278 | 9076.1441 | 38 | 10.5556 | 11557.7529 | 48.39 | 13.4417 | -18 | -18 |  |  |  | 722.329
29 | [13 empty] | 8192.4143 | 34.3 | 9.53 | 9076 | 38 | 10.56 | [8 empty] | 809.392
30 | [13 empty] | 8192.4143 | 34.3 | 9.53 | 9076 | 38 | 10.56 | [8 empty] | 830.921
31 | [13 empty] | 8192.4143 | [13 empty] | 0
| 0 | 0 | 0 | 0 | 0 | 0 | 0 | 0 | 0 | 0 | 0 | 0 | 0 | 0 | 0 | 0 | 0 | 0 | 0 | 0 | 0 | 0 |  |  |  | ВСЬОГО* |  | 20202.136
Умовно постійні компоненти, мол. % від 01.01.2016 р. | [7 empty] | Гелій |  | 0 | Водень |  | 0 | 8190.6181 | 34.2918 | 9.5247 | 9074.8511 | 37.9944 | 10.5527 | Всього* - обсяг природного газу за місяць з урахуванням ВТВ.
Середньозважене значення теплоти згоряння:
| Керівник |  |  |  |  | Головний інженер | [7 empty] | М. А. Приймак
|  |  | Підрозділу підприємства, якому підпорядкована лабораторія | [10 empty] | прізвище |  |  | підпис
| Керівник лабораторії |  |  |  |  | Завідувач ВХАЛ | [7 empty] | Т.О.Бугера
|  |  |  | Лабораторія, де здійснювались аналізи газу | [9 empty] | прізвище |  |  | підпис
| Керівник метрологічної служби |  |  |  |  | Начальник ЛВДС | [7 empty] | А.О.Кондрицький | [6 empty] | 2016-11-30
|  |  |  | Метрологічна служба, яка вимірює обсяги газу | [9 empty] | прізвище |  |  | підпис |  |  |  | дата