## 09-6
ПАТ "УКРТРАНСГАЗ" | [9 empty] | ПАСПОРТ ФІЗИКО-ХІМІЧНИХ ПОКАЗНИКІВ ПРИРОДНОГО ГАЗУ №01-11 | [13 empty] | Маршрут №22
Філія "УМГ "КИЇВТРАНСГАЗ" | [7 empty] | переданого ПАТ "УКРТРАНСГАЗ", філії УМГ "КИЇВТРАНСГАЗ", Боярським ЛВУМГ та прийнятого ПАТ "Житомиргаз"
Боярське ЛВУМГ | [8 empty] | по КС-3 (ГРС Народичі, ГРС Яжберень, ГРС Малин, ГРС Федорівка, ГРС Недашки, ГРС Радомишль, ГРС Брусилів, ГРС Ковганівка)
Вимірювальна хіміко-аналітична лабораторія
Свідоцтво № 70А-43-14 чинне до 24.07.2019р. | [8 empty] | газопроводу Київ - Захід України 2 (КЗУ-2) | [9 empty] | за період з 1 листопада по 30 листопада 2016р.
Число місяця | Компонентний склад, % мол. | [11 empty] | Фізико-хімічні показники газу обчислені на основі компонентного складу, 101,325 кПа | [6 empty] | Температура точки роси вологи (Р = 3.92 МПа), ºС | Температура точки роси вуглеводнів, ºС | Масова концентрація сірководню, мг/м3 | Масова концентрація меркаптанової сірки, мг/м3 | Маса механічних домішок, мг/м3 | Обсяг газу, тис. м3
[13 empty] | Густина абсолютна, кг/м3,при 20 ºС, | Температура вимірювання/згоряння при |  |  |  | 20/25ºС
| метан, С1 | етан, С2 | пропан, С3 | ізо-бутан, і-С4 | н-бутан, н-С4 | нео-пентан, нео-С5 | ізо-пентан, і-С5 | н-пентан, н-С5 | гексани та вищі, С6+ | кисень, О2 | азот, N2 | діоксид вуглецю, CО2 |  | Теплота згоряння нижча, МДж/м3 | Теплота згоряння нижча,кВт⋅год/м3 | Теплота згоряння вища, МДж/м3 | Теплота згоряння вища, кВт⋅год/м3 | Число Воббе вище,МДж/м3 | Число Воббе вище,кВт⋅год/м3
1 | 90.0336 | 4.8172 | 1.0161 | 0.1095 | 0.1609 | 0.0036 | 0.0474 | 0.038 | 0.075 | 0.0076 | 1.5988 | 2.0924 | 0.7499 | 34.38 | 9.55 | 38.09 | 10.5806 | 48.27 | 13.4083 | -13.1 | -12.7 |  |  |  | 244.326 | 100.0001
2 | [13 empty] | 34.38 | 9.55 | 38.09 | 10.5806 |  |  | -12.8 | -12.3 |  |  |  | 241.204 | 0
3 | [13 empty] | 34.38 | 9.55 | 38.09 | 10.5806 |  |  | -14 | -12.5 |  |  |  | 234.809 | 0
4 | [13 empty] | 34.38 | 9.55 | 38.09 | 10.5806 |  |  | -13.7 | -11.8 |  |  |  | 238.314 | 0
5 | [13 empty] | 34.38 | 9.55 | 38.09 | 10.5806 | [7 empty] | 227.741 | 0
6 | [13 empty] | 34.38 | 9.55 | 38.09 | 10.5806 | [7 empty] | 205.066 | 0
7 | 89.7828 | 4.8954 | 1.0125 | 0.1166 | 0.1759 | 0.0039 | 0.0487 | 0.0383 | 0.0617 | 0.019 | 1.7539 | 2.0914 | 0.7512 | 34.35 | 9.5417 | 38.05 | 10.5694 | 48.18 | 13.3833 | -13.3 | -12.2 |  |  |  | 204.803 | 100.0001
8 | [13 empty] | 34.35 | 9.5417 | 38.05 | 10.5694 |  |  | -13.2 | -12.6 |  |  |  | 216.434 | 0
9 | [13 empty] | 34.35 | 9.5417 | 38.05 | 10.5694 |  |  | -13.2 | -12.5 |  |  |  | 211.321 | 0
10 | [13 empty] | 34.35 | 9.5417 | 38.05 | 10.5694 |  |  | -14.3 | -13.1 |  |  |  | 230.901 | 0
11 | [13 empty] | 34.35 | 9.5417 | 38.05 | 10.5694 |  |  | -14.9 | -13.7 |  |  |  | 239.495 | 0
12 | [13 empty] | 34.35 | 9.5417 | 38.05 | 10.5694 | [7 empty] | 252.367 | 0
13 | [13 empty] | 34.35 | 9.5417 | 38.05 | 10.5694 | [7 empty] | 272.671 | 0
14 | 90.0016 | 4.8287 | 1.0205 | 0.115 | 0.1742 | 0.0038 | 0.0499 | 0.0403 | 0.0679 | 0.0112 | 1.6718 | 2.0151 | 0.7497 | 34.4 | 9.5556 | 38.1 | 10.5833 | 48.3 | 13.4167 | -16.7 | -14.5 |  |  |  | 271.353 | 100 | ОК
15 | [13 empty] | 34.4 | 9.5556 | 38.1 | 10.5833 |  |  | -16.4 | -14.5 |  |  |  | 283.187 | 0
16 | [13 empty] | 34.4 | 9.5556 | 38.1 | 10.5833 |  |  | -16.2 | -14.4 |  |  |  | 292.844 | 0
17 | [13 empty] | 34.4 | 9.5556 | 38.1 | 10.5833 |  |  | -16.2 | -16.4 |  |  |  | 292.534 | 0
18 | [13 empty] | 34.4 | 9.5556 | 38.1 | 10.5833 |  |  | -15.9 | -16 |  |  |  | 257.023 | 0
19 | [13 empty] | 34.4 | 9.5556 | 38.1 | 10.5833 | [7 empty] | 245.523 | 0
20 | [13 empty] | 34.4 | 9.5556 | 38.1 | 10.5833 | [7 empty] | 250.415 | 0
21 | 90.3872 | 4.6547 | 1.005 | 0.1124 | 0.1654 | 0.0036 | 0.0476 | 0.0384 | 0.0745 | 0.0103 | 1.5783 | 1.9226 | 0.7469 | 34.4 | 9.5556 | 38.11 | 10.5861 | 48.4 | 13.4444 | -16 | -15.3 |  |  |  | 267.234 | 100 | ОК
22 | [13 empty] | 34.4 | 9.5556 | 38.11 | 10.5861 |  |  | -16.2 | -15.4 |  |  |  | 277.034 | 0
23 | [13 empty] | 34.4 | 9.5556 | 38.11 | 10.5861 |  |  | -16.3 | -16 |  |  |  | 273.427 | 0
24 | [13 empty] | 34.4 | 9.5556 | 38.11 | 10.5861 |  |  | -16.5 | -15.9 |  |  |  | 268.943 | 0
25 | [13 empty] | 34.4 | 9.5556 | 38.11 | 10.5861 |  |  | -16.6 | -16 |  |  |  | 261.071 | 0
26 | [13 empty] | 34.4 | 9.5556 | 38.11 | 10.5861 | [7 empty] | 262.209 | 0
27 | [13 empty] | 34.4 | 9.5556 | 38.11 | 10.5861 | [7 empty] | 249.036 | 0
28 | 90.493 | 4.5787 | 0.9906 | 0.1117 | 0.16 | 0.0034 | 0.0457 | 0.036 | 0.0649 | 0.0143 | 1.5962 | 1.9055 | 0.7457 | 34.35 | 9.5417 | 38.06 | 10.5722 | 48.37 | 13.4361 | -16.8 | -14.9 | <10 | <10 | від. | 260.613 | 100 | ОК
29 | [13 empty] | 34.35 | 9.5417 | 38.06 | 10.5722 |  |  | -17 | -15.6 |  |  |  | 284.534 | 0
30 | [13 empty] | 34.35 | 9.5417 | 38.06 | 10.5722 |  |  | -16.9 | -15.9 |  |  |  | 299.575 | 0
[7 empty] | Середньозважене значення теплоти згоряння: | [6 empty] | 34.3801 | 9.55 | 38.0855 | 10.5793 | [7 empty] | 7616.007
ВТВ, тис.м3
| Головний інженер Боярського ЛВУМГ | [7 empty] | Табак С.М. |  |  |  |  | 30.11.2016р. | [7 empty] | Передано, тис.м3 |  |  | 7616.007
| Завідувач ВХАЛ Боярського ЛВУМГ | [7 empty] | Клименко І.А. |  |  |  |  | 30.11.2016р.
| Начальник служби ГВ та М | [7 empty] | Прима Ю.І. |  |  |  |  | 30.11.2016р.