## ВАТ К
ПАТ "УКРТРАНСГАЗ" | [11 empty] | ПАСПОРТ ФІЗИКО-ХІМІЧНИХ ПОКАЗНИКІВ ПРИРОДНОГО ГАЗУ | [12 empty] | Маршрут № 843
Філія "УМГ "ЧЕРКАСИТРАНСГАЗ" | [9 empty] | переданого Олександрівським ЛВУМГ філії "ЧЕРКАСИТРАНСГАЗ" та прийнятого ВАТ "Кіровоградгаз"
Олександрівське ЛВУМГ | [7 empty] | по ГВС (ПВВГ, СВГ, ГРС): "Іванківці", "Красносілля", "Олександрівка", "Красносілка", "Польове" (точка відбору проби КС Олександрівка)
Вимірювальна хіміко-аналітична лабораторія
Свідоцтво № 3153 чинне до 06.08.2018 р. | [9 empty] | газопровід "СОЮЗ" | [11 empty] | за період з 01.11.2016 р. по 30.11.2016 р.
Число місяця | Компонентний склад, % мол. | [11 empty] | Фізико-хімічні показники газу обчислені на основі компонентного складу, 101,325 кПа | [9 empty] | Температура точки роси вологи (Р = 3.92 МПа), ºС | Температура точки роси вуглеводнів, ºС | Масова концентрація сірководню, мг/м3 | Масова концентрація меркаптанової сірки, мг/м3 | Маса механічних домішок, мг/м3 | Обсяг газу, тис. м3 (обрахованого на вузлах обліку газу)
[13 empty] | Густина абсолютна, кг/м3,при 20 ºС, | Температура вимірювання/згоряння при | [6 empty] | 20/25ºС
| метан, С1 | етан, С2 | пропан, С3 | ізо-бутан, і-С4 | н-бутан, н-С4 | нео-пентан, нео-С5 | ізо-пентан, і-С5 | н-пентан, н-С5 | гексани та вищі, С6+ | кисень, О2 | азот, N2 | діоксид вуглецю, CО2 |  | Теплота згоряння нижча, ккал/м3 | Теплота згоряння нижча, МДж/м3 | Теплота згоряння нижча, кВт⋅год/м3 | Теплота згоряння вища, ккал/м3 | Теплота згоряння вища, МДж/м3 | Теплота згоряння вища, кВт⋅год/м3 | Число Воббе вище, ккал/м3 | Число Воббе вище, МДж/м3 | Число Воббе вище, кВт⋅год/м3
1 | 96.6325 | 1.7054 | 0.5159 | 0.0834 | 0.0824 | 0 | 0.0169 | 0.0114 | 0.0036 | 0.0126 | 0.7978 | 0.1379 | 0.6936 | 8118.4437 | 33.9903 | 9.4417 | 9004.8008 | 37.7013 | 9.4417 | 11865.6317 | 49.6814 | 13.8004 | -15.7 |  |  |  |  | 88.35
2 | 96.5893 | 1.7222 | 0.5507 | 0.0863 | 0.0865 | 0 | 0.0164 | 0.0119 | 0.0033 | 0.0123 | 0.7806 | 0.1393 | 0.6942 | 8126.5883 | 34.0244 | 9.4512 | 9013.5903 | 37.7381 | 9.4512 | 11872.2713 | 49.7092 | 13.8081 | -15.1 |  |  |  |  | 88.15
3 | 96.6004 | 1.7366 | 0.5354 | 0.0848 | 0.085 | 0 | 0.016 | 0.0117 | 0.0029 | 0.0116 | 0.7748 | 0.1401 | 0.694 | 8125.0836 | 34.0181 | 9.4495 | 9011.9901 | 37.7314 | 9.4495 | 11871.9608 | 49.7079 | 13.8078 | -16.1 |  |  |  |  | 109.05
4 | 96.5883 | 1.7437 | 0.5307 | 0.0853 | 0.0828 | 0 | 0.0169 | 0.0122 | 0.0023 | 0.012 | 0.7849 | 0.1407 | 0.694 | 8123.7938 | 34.0127 | 9.448 | 9010.557 | 37.7254 | 9.448 | 11869.9069 | 49.6993 | 13.8054 | -17.1 |  |  |  |  | 157.247
5 | [12 empty] | 0.694 | 8123.7938 | 34.0127 | 9.448 | 9010.557 | 37.7254 | 9.448 | [8 empty] | 160.916
6 | [12 empty] | 0.694 | 8123.7938 | 34.0127 | 9.448 | 9010.557 | 37.7254 | 9.448 | [8 empty] | 153.898
7 | 96.493 | 1.8204 | 0.552 | 0.0846 | 0.0843 | 0 | 0.0165 | 0.0122 | 0.0014 | 0.0114 | 0.7783 | 0.1455 | 0.6947 | 8131.2458 | 34.0439 | 9.4566 | 9018.5583 | 37.7589 | 9.4566 | 11874.4208 | 49.7182 | 13.8106 | -17.1 |  |  |  |  | 152.023
8 | 96.5981 | 1.7548 | 0.523 | 0.0834 | 0.0808 | 0 | 0.0157 | 0.0113 | 0.0025 | 0.0142 | 0.7796 | 0.1361 | 0.6938 | 8123.0056 | 34.0094 | 9.4471 | 9009.7688 | 37.7221 | 9.4471 | 11870.5278 | 49.7019 | 13.8061 | -16.3 |  |  |  |  | 164.47
9 | 96.5873 | 1.7731 | 0.5265 | 0.0835 | 0.0821 | 0 | 0.0161 | 0.0118 | 0.0019 | 0.012 | 0.7639 | 0.141 | 0.6939 | 8126.0151 | 34.022 | 9.4506 | 9013.0171 | 37.7357 | 9.4506 | 11873.5371 | 49.7145 | 13.8096 | -17.4 |  |  |  |  | 168.019
10 | 96.5919 | 1.7648 | 0.5273 | 0.0823 | 0.0804 | 0 | 0.0161 | 0.0118 | 0.003 | 0.0122 | 0.7706 | 0.1388 | 0.6939 | 8124.9881 | 34.0177 | 9.4494 | 9011.8945 | 37.731 | 9.4494 | 11872.5102 | 49.7102 | 13.8084 | -15.7 |  |  |  |  | 172.183
11 | 96.5637 | 1.785 | 0.5228 | 0.0815 | 0.0792 | 0 | 0.0155 | 0.0107 | 0.002 | 0.0116 | 0.7834 | 0.1442 | 0.694 | 8123.1012 | 34.0098 | 9.4472 | 9009.8166 | 37.7223 | 9.4472 | 11869.1426 | 49.6961 | 13.8045 | -15.3 |  |  |  |  | 176.706
12 | [12 empty] | 0.694 | 8123.1012 | 34.0098 | 9.4472 | 9009.8166 | 37.7223 | 9.4472 | [8 empty] | 185.416
13 | [12 empty] | 0.694 | 8123.1012 | 34.0098 | 9.4472 | 9009.8166 | 37.7223 | 9.4472 | [8 empty] | 183.038
14 | 96.589 | 1.7374 | 0.5188 | 0.0839 | 0.0825 | 0 | 0.016 | 0.0118 | 0.0034 | 0.0132 | 0.8034 | 0.1406 | 0.6939 | 8119.9962 | 33.9968 | 9.4436 | 9006.4488 | 37.7082 | 9.4436 | 11865.4168 | 49.6805 | 13.8001 | -15.8 |  |  |  |  | 176
15 | 96.5684 | 1.7607 | 0.5349 | 0.0865 | 0.0861 | 0 | 0.0166 | 0.0118 | 0.0043 | 0.0126 | 0.7764 | 0.1412 | 0.6942 | 8127.3287 | 34.0275 | 9.4521 | 9014.3785 | 37.7414 | 9.4521 | 11872.8445 | 49.7116 | 13.8088 | -17.3 |  |  |  |  | 184.783
16 | 96.5046 | 1.8089 | 0.5425 | 0.0885 | 0.0856 | 0 | 0.0175 | 0.0119 | 0.003 | 0.0118 | 0.7769 | 0.1486 | 0.6947 | 8130.792 | 34.042 | 9.4561 | 9018.0806 | 37.7569 | 9.4561 | 11873.7521 | 49.7154 | 13.8098 | -16.7 |  |  |  |  | 197.768
17 | 96.5027 | 1.8095 | 0.5513 | 0.0903 | 0.0895 | 0 | 0.0185 | 0.013 | 0.0052 | 0.0117 | 0.7627 | 0.1455 | 0.6949 | 8135.4973 | 34.0617 | 9.4616 | 9023.1919 | 37.7783 | 9.4616 | 11878.6721 | 49.736 | 13.8156 | -17.3 |  |  |  |  | 198.878
18 | 96.5097 | 1.814 | 0.5504 | 0.0879 | 0.086 | 0 | 0.0172 | 0.0123 | 0.004 | 0.0122 | 0.7488 | 0.1568 | 0.6948 | 8134.0164 | 34.0555 | 9.4599 | 9021.5917 | 37.7716 | 9.4599 | 11877.3585 | 49.7305 | 13.814 | -18.3 |  |  |  |  | 199.479
19 | [12 empty] | 0.6948 | 8134.0164 | 34.0555 | 9.4599 | 9021.5917 | 37.7716 | 9.4599 | [8 empty] | 194.403
20 | [12 empty] | 0.6948 | 8134.0164 | 34.0555 | 9.4599 | 9021.5917 | 37.7716 | 9.4599 | [8 empty] | 195.5
21 | 96.4974 | 1.842 | 0.5634 | 0.0924 | 0.0891 | 0 | 0.0177 | 0.0129 | 0.0047 | 0.0127 | 0.7263 | 0.1412 | 0.695 | 8142.185 | 34.0897 | 9.4694 | 9030.4529 | 37.8087 | 9.4694 | 11887.3418 | 49.7723 | 13.8256 | -16.5 |  |  |  |  | 189.334
22 | 96.5636 | 1.8097 | 0.5585 | 0.0903 | 0.089 | 0 | 0.0181 | 0.0136 | 0.0043 | 0.0119 | 0.7064 | 0.1344 | 0.6946 | 8141.4923 | 34.0868 | 9.4686 | 9029.808 | 37.806 | 9.4686 | 11890.3989 | 49.7851 | 13.8292 | -17.3 |  |  |  |  | 202.741
23 | 96.6526 | 1.7564 | 0.5381 | 0.0881 | 0.0866 | 0 | 0.0165 | 0.0116 | 0.0025 | 0.0106 | 0.709 | 0.1274 | 0.6937 | 8133.8254 | 34.0547 | 9.4596 | 9021.5917 | 37.7716 | 9.4596 | 11886.7925 | 49.77 | 13.825 | -17.4 |  |  |  |  | 202.08
24 | 96.6935 | 1.7298 | 0.5282 | 0.0847 | 0.0837 | 0 | 0.0156 | 0.0116 | 0.0051 | 0.0121 | 0.7104 | 0.1244 | 0.6934 | 8130.4815 | 34.0407 | 9.4558 | 9018.0329 | 37.7567 | 9.4558 | 11884.9773 | 49.7624 | 13.8229 | -18.6 |  |  |  |  | 191.737
25 | 96.672 | 1.7342 | 0.5204 | 0.0829 | 0.0818 | 0 | 0.0146 | 0.0103 | 0.0013 | 0.0106 | 0.7429 | 0.1284 | 0.6933 | 8124.4865 | 34.0156 | 9.4488 | 9011.4885 | 37.7293 | 9.4488 | 11877.263 | 49.7301 | 13.8139 | -17.1 |  |  |  |  | 188.869
26 | [12 empty] | 0.6933 | 8124.4865 | 34.0156 | 9.4488 | 9011.4885 | 37.7293 | 9.4488 | [8 empty] | 177.961
27 | [12 empty] | 0.6933 | 8124.4865 | 34.0156 | 9.4488 | 9011.4885 | 37.7293 | 9.4488 | [8 empty] | 186.506
28 | 96.5736 | 1.7562 | 0.5408 | 0.0834 | 0.0835 | 0 | 0.0148 | 0.011 | 0.0024 | 0.0071 | 0.8055 | 0.1218 | 0.6939 | 8125.0119 | 34.0178 | 9.4494 | 9011.8945 | 37.731 | 9.4494 | 11872.1519 | 49.7087 | 13.808 | -16.8 |  |  |  |  | 184.802
29 | 96.554 | 1.7634 | 0.5399 | 0.0822 | 0.0836 | 0 | 0.0145 | 0.011 | 0.0025 | 0.0078 | 0.818 | 0.1229 | 0.694 | 8123.9849 | 34.0135 | 9.4482 | 9010.7481 | 37.7262 | 9.4482 | 11869.8591 | 49.6991 | 13.8053 | -17.6 |  | 0 | 0 | 0 | 188.434
30 | 96.5425 | 1.7634 | 0.5415 | 0.0835 | 0.0842 | 0 | 0.0154 | 0.011 | 0.0031 | 0.0078 | 0.8249 | 0.1228 | 0.6941 | 8124.3671 | 34.0151 | 9.4486 | 9011.1541 | 37.7279 | 9.4486 | 11869.3575 | 49.697 | 13.8047 | -17.1 |  |  |  |  | 189.057
31 | [27 empty] | 0
Умовно постійні компоненти, мол. % від 01.01.2016 р. | [7 empty] | Гелій |  | 0 | Водень |  | 0 | 8128.013 | 34.0304 | 9.4529 | 9015.1605 | 37.7447 | 9.4529 | Обсяг природного газу за місяць, з урахуванням ВТВ, всього: | [7 empty] | 5157.558
Середньозважене значення теплоти згоряння:
| Начальник Олександрівського ЛВУМГ | [12 empty] | М.А.Сурін | [6 empty] | 01.12.16 р.
|  |  | Підрозділу підприємства, якому підпорядкована лабораторія | [10 empty] | прізвище |  |  | підпис |  |  |  | дата
| Начальник лабораторії |  |  | ВХАЛ Олександрівського ЛВУМГ | [9 empty] | А.О.Нечипоренко | [6 empty] | 01.12.16 р.
|  |  |  | Лабораторія, де здійснювались аналізи газу | [9 empty] | прізвище |  |  | підпис |  |  |  | дата
| Інженер 1 категорії горупи метрології САВ і ТМ | [12 empty] | А.М. Мартьянов | [6 empty] | 01.12.16 р.
|  |  |  | Метрологічна служба, яка вимірює обсяги газу | [9 empty] | прізвище |  |  | підпис |  |  |  | дата