## Лист1 (2)
ПАТ "УКРТРАНСГАЗ" | [11 empty] | ПАСПОРТ ФІЗИКО-ХІМІЧНИХ ПОКАЗНИКІВ ПРИРОДНОГО ГАЗУ
Філія "УМГ"ХАРКІВТРАНСГАЗ" | [10 empty] | переданого Сєвєродонецьким ЛВУМГ та прийнятого ПАТ "Луганськгаз" по ГРС Красноріченськ
Сєвєродонецьке ЛВУМГ | [10 empty] | маршрут № 646
Вимірювальна хіміко-аналітична лабораторія | [9 empty] | з газопроводу Краснопопівка -Рубіжне за період з 01.11.2016р. по 30.11.2016р.
Свідоцтво про атестацію № РЬ 089/2014 дійсне до 06.06.2017 р.
Число місяця | Компонентний склад, % мол. | [11 empty] | Фізико-хімічні показники газу обчислені на основі компонентного складу, 101,325 кПа | [9 empty] | Температура точки роси вологи (Р = 3.92 МПа), ºС | Температура точки роси вуглеводнів, ºС | Масова концентрація сірководню, мг/м3 | Масова концентрація меркаптанової сірки, мг/м3 | Маса механічних домішок, мг/м3 | Обсяг газу, тис. м3
[13 empty] | Густина абсолютна, кг/м3,при 20 ºС, | Температура вимірювання/згоряння при | [6 empty] | 20/25ºС
| метан, С1 | етан, С2 | пропан, С3 | ізо-бутан, і-С4 | н-бутан, н-С4 | нео-пентан, нео-С5 | ізо-пентан, і-С5 | н-пентан, н-С5 | гексани та вищі, С6+ | кисень, О2 | азот, N2 | діоксид вуглецю, CО2 |  | Теплота згоряння нижча, ккал/м3 | Теплота згоряння нижча, МДж/м3 | Теплота згоряння нижча, кВт⋅год/м3 | Теплота згоряння вища, ккал/м3 | Теплота згоряння вища, МДж/м3 | Теплота згоряння вища, кВт⋅год/м3 | Число Воббе вище, ккал/м3 | Число Воббе вище, МДж/м3 | Число Воббе вище, кВт⋅год/м3
1 | [14 empty] | 35.41 | 9.8361 |  | 39.17 | 10.8806 |  | 48.92 | 13.5889 | [5 empty] | 15.596 | 0
2 | [14 empty] | 35.41 | 9.8361 |  | 39.17 | 10.8806 |  | 48.92 | 13.5889 | [5 empty] | 16.254 | 0
3 | [14 empty] | 35.41 | 9.8361 |  | 39.17 | 10.8806 |  | 48.92 | 13.5889 | [5 empty] | 16.332 | 0
4 | [14 empty] | 35.41 | 9.8361 |  | 39.17 | 10.8806 |  | 48.92 | 13.5889 | [5 empty] | 15.493 | 0
5 | [14 empty] | 35.41 | 9.8361 |  | 39.17 | 10.8806 |  | 48.92 | 13.5889 | [5 empty] | 15.195 | 0
6 | [14 empty] | 35.41 | 9.8361 |  | 39.17 | 10.8806 |  | 48.92 | 13.5889 | [5 empty] | 15.467 | 0
7 | [14 empty] | 35.41 | 9.8361 |  | 39.17 | 10.8806 |  | 48.92 | 13.5889 | [5 empty] | 13.054 | 0
8 | 88.5903 | 4.2121 | 2.1044 | 0.2354 | 0.5632 | 0.0121 | 0.1192 | 0.1152 | 0.1022 | 0.0109 | 2.7479 | 1.1871 | 0.7681 |  | 35.31 | 9.8083 |  | 39.06 | 10.85 |  | 48.91 | 13.5861 | -4.8 | -1.2 | 0.2 | 7 | відc | 10.784 | 100 | ОК
9 | [14 empty] | 35.31 | 9.8083 |  | 39.06 | 10.85 |  | 48.91 | 13.5861 | [5 empty] | 9.777 | 0
10 | [14 empty] | 35.31 | 9.8083 |  | 39.06 | 10.85 |  | 48.91 | 13.5861 | [5 empty] | 9.398 | 0
11 | [14 empty] | 35.31 | 9.8083 |  | 39.06 | 10.85 |  | 48.91 | 13.5861 | [5 empty] | 13.363 | 0
12 | [14 empty] | 35.31 | 9.8083 |  | 39.06 | 10.85 |  | 48.91 | 13.5861 | [5 empty] | 13.755 | 0
13 | [14 empty] | 35.31 | 9.8083 |  | 39.06 | 10.85 |  | 48.91 | 13.5861 | [5 empty] | 14.929 | 0
14 | [14 empty] | 35.31 | 9.8083 |  | 39.06 | 10.85 |  | 48.91 | 13.5861 | [5 empty] | 14.894 | 0
15 | [14 empty] | 35.31 | 9.8083 |  | 39.06 | 10.85 |  | 48.91 | 13.5861 | [5 empty] | 16.483 | 0
16 | [14 empty] | 35.31 | 9.8083 |  | 39.06 | 10.85 |  | 48.91 | 13.5861 | [5 empty] | 17.534 | 0
17 | [14 empty] | 35.31 | 9.8083 |  | 39.06 | 10.85 |  | 48.91 | 13.5861 | [5 empty] | 18.96 | 0
18 | [14 empty] | 35.31 | 9.8083 |  | 39.06 | 10.85 |  | 48.91 | 13.5861 | [5 empty] | 18.321 | 0
19 | [14 empty] | 35.31 | 9.8083 |  | 39.06 | 10.85 |  | 48.91 | 13.5861 | [5 empty] | 18.374 | 0
20 | [14 empty] | 35.31 | 9.8083 |  | 39.06 | 10.85 |  | 48.91 | 13.5861 | [5 empty] | 19.643 | 0
21 | [14 empty] | 35.31 | 9.8083 |  | 39.06 | 10.85 |  | 48.91 | 13.5861 | [5 empty] | 20.666 | 0
22 | [14 empty] | 35.31 | 9.8083 |  | 39.06 | 10.85 |  | 48.91 | 13.5861 | [5 empty] | 20.974 | 0
23 | [14 empty] | 35.31 | 9.8083 |  | 39.06 | 10.85 |  | 48.91 | 13.5861 | [5 empty] | 21.203 | 0
24 | [14 empty] | 35.31 | 9.8083 |  | 39.06 | 10.85 |  | 48.91 | 13.5861 | [5 empty] | 20.854 | 0
25 | [14 empty] | 35.31 | 9.8083 |  | 39.06 | 10.85 |  | 48.91 | 13.5861 | [5 empty] | 20.653 | 0
26 | [14 empty] | 35.31 | 9.8083 |  | 39.06 | 10.85 |  | 48.91 | 13.5861 | [5 empty] | 19.439 | 0
27 | [14 empty] | 35.31 | 9.8083 |  | 39.06 | 10.85 |  | 48.91 | 13.5861 | [5 empty] | 18.668 | 0
28 | 88.4519 | 4.2579 | 2.1678 | 0.2583 | 0.5695 | 0.012 | 0.1272 | 0.1085 | 0.0911 | 0.0096 | 2.6986 | 1.2476 | 0.7698 |  | 35.36 | 9.8222 |  | 39.12 | 10.8667 |  | 48.93 | 13.5917 | [5 empty] | 17.609 | 100 | ОК
29 | [14 empty] | 35.36 | 9.8222 |  | 39.12 | 10.8667 |  | 48.93 | 13.5917 | [5 empty] | 19.333 | 0
30 | [14 empty] | 35.36 | 9.8222 |  | 39.12 | 10.8667 |  | 48.93 | 13.5917 | [5 empty] | 21.471 | 0
31 | [28 empty] | 0
Умовно постійні компоненти, мол. % від 01.01.2016 р. | [7 empty] | Гелій |  | 0 | Водень |  | 0 | 0 | 35.3371 | 9.8159 | 0 | 39.0904 | 10.8584 | [6 empty] | Всього* : |  | 504.217
Середньозважене значення теплоти згоряння:
| Начальник Сєвєродонецького ЛВУМГ _______________________________________________________________________________ | [15 empty] | Ю.О.Головко |  |  |  | 02.12.2016р.
|  |  | Підрозділу підприємства, якому підпорядкована лабораторія | [10 empty] | підпис |  |  | прізвище |  |  |  | дата
| Начальник служби ГВіМ_________________________________________________________________________________________________ | [15 empty] | В.С.Ісаєв |  |  |  | 02.12.2016р.
| Метрологічна служба, яка визначає обсяги газу | [12 empty] | підпис |  |  | прізвище |  |  |  | дата
| Інженер II кат. ВХАЛ_________________________________________________________________________________________________ | [15 empty] | М.О.Єрьоменко |  |  |  | 02.12.2016р.
|  |  |  | Лабораторія, де здійснювались аналізи газу | [9 empty] | підпис |  |  | прізвище |  |  |  | дата
* Обсяг природного газу за місяць з урахуванням ВТВ.
Note on AC42: місячний об'єм газу узгоджений з диспетчерами з врахуванням ВТВ