## Лист1 (2)
ПАТ "УКРТРАНСГАЗ" | [11 empty] | ПАСПОРТ ФІЗИКО-ХІМІЧНИХ ПОКАЗНИКІВ ПРИРОДНОГО ГАЗУ
Філія "УМГ"ХАРКІВТРАНСГАЗ" | [10 empty] | переданого Сєвєродонецьким ЛВУМГ та прийнятого ПАТ "Луганськгаз" по ГРС Смолянинове,Федчине,Чабанівка
Сєвєродонецьке ЛВУМГ | [10 empty] | Підгорівка,Нова Астрахань маршрут № 651
Вимірювальна хіміко-аналітична лабораторія | [9 empty] | з газопроводу Новопсков -Краматорськ за період з 01.11.2016р. по 30.11.2016р.
Свідоцтво про атестацію № РЬ 089/2014 дійсне до 06.06.2017 р.
Число місяця | Компонентний склад, % мол. | [11 empty] | Фізико-хімічні показники газу обчислені на основі компонентного складу, 101,325 кПа | [9 empty] | Температура точки роси вологи (Р = 3.92 МПа), ºС | Температура точки роси вуглеводнів, ºС | Масова концентрація сірководню, мг/м3 | Масова концентрація меркаптанової сірки, мг/м3 | Маса механічних домішок, мг/м3 | Обсяг газу, тис. м3
[13 empty] | Густина абсолютна, кг/м3,при 20 ºС, | Температура вимірювання/згоряння при | [6 empty] | 20/25ºС
| метан, С1 | етан, С2 | пропан, С3 | ізо-бутан, і-С4 | н-бутан, н-С4 | нео-пентан, нео-С5 | ізо-пентан, і-С5 | н-пентан, н-С5 | гексани та вищі, С6+ | кисень, О2 | азот, N2 | діоксид вуглецю, CО2 |  | Теплота згоряння нижча, ккал/м3 | Теплота згоряння нижча, МДж/м3 | Теплота згоряння нижча, кВт⋅год/м3 | Теплота згоряння вища, ккал/м3 | Теплота згоряння вища, МДж/м3 | Теплота згоряння вища, кВт⋅год/м3 | Число Воббе вище, ккал/м3 | Число Воббе вище, МДж/м3 | Число Воббе вище, кВт⋅год/м3
1 | [14 empty] | 34.03 | 9.4528 |  | 37.66 | 10.4611 |  | 47.29 | 13.1361 | [5 empty] | 62.804 | 0
2 | [14 empty] | 34.03 | 9.4528 |  | 37.66 | 10.4611 |  | 47.29 | 13.1361 | [5 empty] | 63.926 | 0
3 | [14 empty] | 34.03 | 9.4528 |  | 37.66 | 10.4611 |  | 47.29 | 13.1361 | [5 empty] | 62.088 | 0
4 | [14 empty] | 34.03 | 9.4528 |  | 37.66 | 10.4611 |  | 47.29 | 13.1361 | [5 empty] | 59.893 | 0
5 | [14 empty] | 34.03 | 9.4528 |  | 37.66 | 10.4611 |  | 47.29 | 13.1361 | [5 empty] | 59.467 | 0
6 | [14 empty] | 34.03 | 9.4528 |  | 37.66 | 10.4611 |  | 47.29 | 13.1361 | [5 empty] | 60.922 | 0
7 | [14 empty] | 34.03 | 9.4528 |  | 37.66 | 10.4611 |  | 47.29 | 13.1361 | [5 empty] | 49.468 | 0
8 | 89.4533 | 3.5854 | 1.4671 | 0.1851 | 0.3593 | 0.0102 | 0.0891 | 0.0771 | 0.0729 | 0.0104 | 3.2058 | 1.4843 | 0.7557 |  | 34.26 | 9.5167 |  | 37.92 | 10.5333 |  | 47.87 | 13.2972 |  |  | 0.1 | 7 | відc | 42.112 | 100 | ОК
9 | [14 empty] | 34.26 | 9.5167 |  | 37.92 | 10.5333 |  | 47.87 | 13.2972 | [5 empty] | 36.172 | 0
10 | [14 empty] | 34.26 | 9.5167 |  | 37.92 | 10.5333 |  | 47.87 | 13.2972 | [5 empty] | 35.191 | 0
11 | [14 empty] | 34.26 | 9.5167 |  | 37.92 | 10.5333 |  | 47.87 | 13.2972 | [5 empty] | 49.44 | 0
12 | [14 empty] | 34.26 | 9.5167 |  | 37.92 | 10.5333 |  | 47.87 | 13.2972 | [5 empty] | 57.044 | 0
13 | [14 empty] | 34.26 | 9.5167 |  | 37.92 | 10.5333 |  | 47.87 | 13.2972 | [5 empty] | 62.495 | 0
14 | [14 empty] | 34.26 | 9.5167 |  | 37.92 | 10.5333 |  | 47.87 | 13.2972 | [5 empty] | 58.384 | 0
15 | [14 empty] | 34.26 | 9.5167 |  | 37.92 | 10.5333 |  | 47.87 | 13.2972 | [5 empty] | 66.559 | 0
16 | [14 empty] | 34.26 | 9.5167 |  | 37.92 | 10.5333 |  | 47.87 | 13.2972 | [5 empty] | 71.158 | 0
17 | [14 empty] | 34.26 | 9.5167 |  | 37.92 | 10.5333 |  | 47.87 | 13.2972 | [5 empty] | 79.422 | 0
18 | [14 empty] | 34.26 | 9.5167 |  | 37.92 | 10.5333 |  | 47.87 | 13.2972 | [5 empty] | 78.271 | 0
19 | [14 empty] | 34.26 | 9.5167 |  | 37.92 | 10.5333 |  | 47.87 | 13.2972 | [5 empty] | 77.233 | 0
20 | [14 empty] | 34.26 | 9.5167 |  | 37.92 | 10.5333 |  | 47.87 | 13.2972 | [5 empty] | 82.762 | 0
21 | [14 empty] | 34.26 | 9.5167 |  | 37.92 | 10.5333 |  | 47.87 | 13.2972 | [5 empty] | 85.998 | 0
22 | 88.0367 | 3.559 | 1.6201 | 0.204 | 0.4114 | 0.0094 | 0.0954 | 0.0804 | 0.0494 | 0.0114 | 3.8152 | 2.1076 | 0.7684 |  | 33.95 | 9.4306 |  | 37.58 | 10.4389 |  | 47.05 | 13.0694 | -8.2 | -11.2 |  |  |  | 86.348 | 100 | ОК
23 | [14 empty] | 33.95 | 9.4306 |  | 37.58 | 10.4389 |  | 47.05 | 13.0694 | [5 empty] | 86.726 | 0
24 | [14 empty] | 33.95 | 9.4306 |  | 37.58 | 10.4389 |  | 47.05 | 13.0694 | [5 empty] | 82.963 | 0
25 | [14 empty] | 33.95 | 9.4306 |  | 37.58 | 10.4389 |  | 47.05 | 13.0694 | [5 empty] | 80.452 | 0
26 | [14 empty] | 33.95 | 9.4306 |  | 37.58 | 10.4389 |  | 47.05 | 13.0694 | [5 empty] | 75.541 | 0
27 | [14 empty] | 33.95 | 9.4306 |  | 37.58 | 10.4389 |  | 47.05 | 13.0694 | [5 empty] | 73.994 | 0
28 | [14 empty] | 33.95 | 9.4306 |  | 37.58 | 10.4389 |  | 47.05 | 13.0694 | [5 empty] | 68.739 | 0
29 | [14 empty] | 33.95 | 9.4306 |  | 37.58 | 10.4389 |  | 47.05 | 13.0694 | [5 empty] | 75.88 | 0
30 | [14 empty] | 33.95 | 9.4306 |  | 37.58 | 10.4389 |  | 47.05 | 13.0694 | [5 empty] | 83.353 | 0
31 | [28 empty] | 0
Умовно постійні компоненти, мол. % від 01.01.2016 р. | [7 empty] | Гелій |  | 0 | Водень |  | 0 | 0 | 34.1024 | 9.4729 | 0 | 37.7455 | 10.4849 | [6 empty] | Всього* : |  | 2016.296
Середньозважене значення теплоти згоряння:
| Начальник Сєвєродонецького ЛВУМГ _______________________________________________________________________________ | [15 empty] | Ю.О.Головко |  |  |  | 02.12.2016р.
|  |  | Підрозділу підприємства, якому підпорядкована лабораторія | [10 empty] | підпис |  |  | прізвище |  |  |  | дата
| Начальник служби ГВіМ_________________________________________________________________________________________________ | [15 empty] | В.С.Ісаєв |  |  |  | 02.12.2016р.
| Метрологічна служба, яка визначає обсяги газу | [12 empty] | підпис |  |  | прізвище |  |  |  | дата
| Інженер II кат. ВХАЛ_________________________________________________________________________________________________ | [15 empty] | М.О.Єрьоменко |  |  |  | 02.12.2016р.
|  |  |  | Лабораторія, де здійснювались аналізи газу | [9 empty] | підпис |  |  | прізвище |  |  |  | дата
* Обсяг природного газу за місяць з урахуванням ВТВ.
Note on AC42: місячний об'єм газу узгоджений з диспетчерами з врахуванням ВТВ