## Лист1 (2)
ПАТ "УКРТРАНСГАЗ" | [11 empty] | ПАСПОРТ ФІЗИКО-ХІМІЧНИХ ПОКАЗНИКІВ ПРИРОДНОГО ГАЗУ
Філія "УМГ"ХАРКІВТРАНСГАЗ" | [10 empty] | переданого Сєвєродонецьким ЛВУМГ та прийнятого ПрАТ "Сєвєродонецьке об'єднання Азот" по ГРС Сєвєродонецьк
Сєвєродонецьке ЛВУМГ | [10 empty] | маршрут № 654
Вимірювальна хіміко-аналітична лабораторія | [9 empty] | з газопроводу Луганськ-Лисичанськ-Рубіжне за період з 01.11.2016р. по 30.11.2016р.
Свідоцтво про атестацію № РЬ 089/2014 дійсне до 06.06.2017 р.
Число місяця | Компонентний склад, % мол. | [11 empty] | Фізико-хімічні показники газу обчислені на основі компонентного складу, 101,325 кПа | [9 empty] | Температура точки роси вологи (Р = 3.92 МПа), ºС | Температура точки роси вуглеводнів, ºС | Масова концентрація сірководню, мг/м3 | Масова концентрація меркаптанової сірки, мг/м3 | Маса механічних домішок, мг/м3 | Обсяг газу, тис. м3
[13 empty] | Густина абсолютна, кг/м3,при 20 ºС, | Температура вимірювання/згоряння при | [6 empty] | 20/25ºС
| метан, С1 | етан, С2 | пропан, С3 | ізо-бутан, і-С4 | н-бутан, н-С4 | нео-пентан, нео-С5 | ізо-пентан, і-С5 | н-пентан, н-С5 | гексани та вищі, С6+ | кисень, О2 | азот, N2 | діоксид вуглецю, CО2 |  | Теплота згоряння нижча, ккал/м3 | Теплота згоряння нижча, МДж/м3 | Теплота згоряння нижча, кВт⋅год/м3 | Теплота згоряння вища, ккал/м3 | Теплота згоряння вища, МДж/м3 | Теплота згоряння вища, кВт⋅год/м3 | Число Воббе вище, ккал/м3 | Число Воббе вище, МДж/м3 | Число Воббе вище, кВт⋅год/м3
1 | [14 empty] | 34.53 | 9.5917 |  | 38.22 | 10.6167 |  | 48.52 | 13.4778 | [5 empty] | 122.151 | 0
2 | [14 empty] | 34.53 | 9.5917 |  | 38.22 | 10.6167 |  | 48.52 | 13.4778 | [5 empty] | 135.024 | 0
3 | 90.6862 | 3.6342 | 1.2119 | 0.1629 | 0.2942 | 0.0078 | 0.0764 | 0.067 | 0.141 | 0.0089 | 2.624 | 1.0855 | 0.7453 |  | 34.46 | 9.5722 |  | 38.15 | 10.5972 |  | 48.5 | 13.4722 | -4.5 | -2.8 | 0.1 | 7 | відc | 132.733 | 100 | ОК
4 | [14 empty] | 34.46 | 9.5722 |  | 38.15 | 10.5972 |  | 48.5 | 13.4722 | [5 empty] | 131.394 | 0
5 | [14 empty] | 34.46 | 9.5722 |  | 38.15 | 10.5972 |  | 48.5 | 13.4722 | [5 empty] | 133.326 | 0
6 | [14 empty] | 34.46 | 9.5722 |  | 38.15 | 10.5972 |  | 48.5 | 13.4722 | [5 empty] | 131.942 | 0
7 | [14 empty] | 34.46 | 9.5722 |  | 38.15 | 10.5972 |  | 48.5 | 13.4722 | [5 empty] | 128.51 | 0
8 | [14 empty] | 34.46 | 9.5722 |  | 38.15 | 10.5972 |  | 48.5 | 13.4722 | [5 empty] | 129.588 | 0
9 | [14 empty] | 34.46 | 9.5722 |  | 38.15 | 10.5972 |  | 48.5 | 13.4722 | [5 empty] | 127.445 | 0
10 | 90.9475 | 3.5966 | 1.1893 | 0.1506 | 0.2746 | 0.0123 | 0.0758 | 0.0651 | 0.0947 | 0.0096 | 2.5956 | 0.9883 | 0.7416 |  | 34.4 | 9.5556 |  | 38.09 | 10.5806 |  | 48.53 | 13.4806 | [5 empty] | 128.633 | 100 | ОК
11 | [14 empty] | 34.4 | 9.5556 |  | 38.09 | 10.5806 |  | 48.53 | 13.4806 | [5 empty] | 130.425 | 0
12 | [14 empty] | 34.4 | 9.5556 |  | 38.09 | 10.5806 |  | 48.53 | 13.4806 | [5 empty] | 132.362 | 0
13 | [14 empty] | 34.4 | 9.5556 |  | 38.09 | 10.5806 |  | 48.53 | 13.4806 | [5 empty] | 130.81 | 0
14 | [14 empty] | 34.4 | 9.5556 |  | 38.09 | 10.5806 |  | 48.53 | 13.4806 | [5 empty] | 132.827 | 0
15 | [14 empty] | 34.4 | 9.5556 |  | 38.09 | 10.5806 |  | 48.53 | 13.4806 | [5 empty] | 133.195 | 0
16 | 90.6306 | 3.7313 | 1.2228 | 0.1607 | 0.2892 | 0.0107 | 0.0766 | 0.0654 | 0.1005 | 0.011 | 2.7001 | 1.0005 | 0.7441 |  | 34.44 | 9.5667 |  | 38.13 | 10.5917 |  | 48.51 | 13.475 | [5 empty] | 134.52 | 99.9994
17 | [14 empty] | 34.44 | 9.5667 |  | 38.13 | 10.5917 |  | 48.51 | 13.475 | [5 empty] | 135.259 | 0
18 | [14 empty] | 34.44 | 9.5667 |  | 38.13 | 10.5917 |  | 48.51 | 13.475 | [5 empty] | 136.181 | 0
19 | [14 empty] | 34.44 | 9.5667 |  | 38.13 | 10.5917 |  | 48.51 | 13.475 | [5 empty] | 136.411 | 0
20 | [14 empty] | 34.44 | 9.5667 |  | 38.13 | 10.5917 |  | 48.51 | 13.475 | [5 empty] | 137.666 | 0
21 | [14 empty] | 34.44 | 9.5667 |  | 38.13 | 10.5917 |  | 48.51 | 13.475 | [5 empty] | 137.752 | 0
22 | [14 empty] | 34.44 | 9.5667 |  | 38.13 | 10.5917 |  | 48.51 | 13.475 | [5 empty] | 136.095 | 0
23 | [14 empty] | 34.44 | 9.5667 |  | 38.13 | 10.5917 |  | 48.51 | 13.475 | [5 empty] | 137.717 | 0
24 | 90.6238 | 3.6831 | 1.221 | 0.1631 | 0.2915 | 0.0052 | 0.0784 | 0.0669 | 0.1689 | 0.0092 | 2.637 | 1.0519 | 0.7461 |  | 34.52 | 9.5889 |  | 38.21 | 10.6139 |  | 48.55 | 13.4861 | -8.4 | -7.3 |  |  |  | 124.028 | 100 | ОК
25 | [14 empty] | 34.52 | 9.5889 |  | 38.21 | 10.6139 |  | 48.55 | 13.4861 | [5 empty] | 136.644 | 0
26 | [14 empty] | 34.52 | 9.5889 |  | 38.21 | 10.6139 |  | 48.55 | 13.4861 | [5 empty] | 134.988 | 0
27 | [14 empty] | 34.52 | 9.5889 |  | 38.21 | 10.6139 |  | 48.55 | 13.4861 | [5 empty] | 133.523 | 0
28 | [14 empty] | 34.52 | 9.5889 |  | 38.21 | 10.6139 |  | 48.55 | 13.4861 | [5 empty] | 140.314 | 0
29 | [14 empty] | 34.52 | 9.5889 |  | 38.21 | 10.6139 |  | 48.55 | 13.4861 | [5 empty] | 120.07 | 0
30 | [14 empty] | 34.52 | 9.5889 |  | 38.21 | 10.6139 |  | 48.55 | 13.4861 | [5 empty] | 151.46 | 0
31 | [28 empty] | 0
Умовно постійні компоненти, мол. % від 01.01.2016 р. | [7 empty] | Гелій |  | 0 | Водень |  | 0 | 0 | 34.4613 | 9.5726 | 0 | 38.1513 | 10.5976 | [6 empty] | Всього* : |  | 3992.989
Середньозважене значення теплоти згоряння:
| Начальник Сєвєродонецького ЛВУМГ _______________________________________________________________________________ | [15 empty] | Ю.О.Головко |  |  |  | 02.12.2016р.
|  |  | Підрозділу підприємства, якому підпорядкована лабораторія | [10 empty] | підпис |  |  | прізвище |  |  |  | дата
| Начальник служби ГВіМ_________________________________________________________________________________________________ | [15 empty] | В.С.Ісаєв |  |  |  | 02.12.2016р.
| Метрологічна служба, яка визначає обсяги газу | [12 empty] | підпис |  |  | прізвище |  |  |  | дата
| Інженер II кат. ВХАЛ_________________________________________________________________________________________________ | [15 empty] | М.О.Єрьоменко |  |  |  | 02.12.2016р.
|  |  |  | Лабораторія, де здійснювались аналізи газу | [9 empty] | підпис |  |  | прізвище |  |  |  | дата
* Обсяг природного газу за місяць з урахуванням ВТВ.
Note on AC42: місячний об'єм газу узгоджений з диспетчерами з врахуванням ВТВ