## Лист1 (2)
ПАТ "УКРТРАНСГАЗ" | [11 empty] | ПАСПОРТ ФІЗИКО-ХІМІЧНИХ ПОКАЗНИКІВ ПРИРОДНОГО ГАЗУ
Філія "УМГ "ХАРКІВТРАНСГАЗ" | [9 empty] | переданого Сєвєродонецьким ЛВУМГ та прийнятого ПрАТ "ЛИНІК" по ГРС НПЗ
СєвєродонецькеЛВУМГ | [9 empty] | маршрут № 634
Вимірювальна хіміко-аналітична лабораторія | [9 empty] | з газопроводу Луганськ-Лисичанськ-Рубіжне за період з 01.11.2016р. по 30.11.2016р.
Свідоцтво про атестацію №РЬ 089/2014 чинне до 06.06.2017 р.
Число місяця | Компонентний склад, % мол. | [11 empty] | Фізико-хімічні показники газу обчислені на основі компонентного складу, 101,325 кПа | [9 empty] | Температура точки роси вологи (Р = 3.92 МПа), ºС | Температура точки роси вуглеводнів, ºС | Масова концентрація сірководню, мг/м3 | Масова концентрація меркаптанової сірки, мг/м3 | Маса механічних домішок, мг/м3 | Обсяг газу, тис. м3
[13 empty] | Густина абсолютна, кг/м3,при 20 ºС, | Температура вимірювання/згоряння при | [6 empty] | 20/25ºС
| метан, С1 | етан, С2 | пропан, С3 | ізо-бутан, і-С4 | н-бутан, н-С4 | нео-пентан, нео-С5 | ізо-пентан, і-С5 | н-пентан, н-С5 | гексани та вищі, С6+ | кисень, О2 | азот, N2 | діоксид вуглецю, CО2 |  | Теплота згоряння нижча, ккал/м3 | Теплота згоряння нижча, МДж/м3 | Теплота згоряння нижча, кВт⋅год/м3 | Теплота згоряння вища, ккал/м3 | Теплота згоряння вища, МДж/м3 | Теплота згоряння вища, кВт⋅год/м3 | Число Воббе вище, ккал/м3 | Число Воббе вище, МДж/м3 | Число Воббе вище, кВт⋅год/м3
1 | [15 empty] | 0 |  |  | 0 |  |  | 0 | [5 empty] | 0 | 0
2 | [15 empty] | 0 |  |  | 0 |  |  | 0 | [5 empty] | 0 | 0
3 | [15 empty] | 0 |  |  | 0 |  |  | 0 | [5 empty] | 0 | 0
4 | [15 empty] | 0 |  |  | 0 |  |  | 0 | [5 empty] | 0 | 0
5 | [15 empty] | 0 |  |  | 0 |  |  | 0 | [5 empty] | 0 | 0
6 | [15 empty] | 0 |  |  | 0 |  |  | 0 | [5 empty] | 0 | 0
7 | [15 empty] | 0 |  |  | 0 |  |  | 0 | [5 empty] | 0 | 0
8 | [15 empty] | 0 |  |  | 0 |  |  | 0 | [5 empty] | 0 | 0
9 | [15 empty] | 0 |  |  | 0 |  |  | 0 | [5 empty] | 0 | 0
10 | [15 empty] | 0 |  |  | 0 |  |  | 0 | [5 empty] | 0 | 0
11 | [15 empty] | 0 |  |  | 0 |  |  | 0 | [5 empty] | 0 | 0
12 | [15 empty] | 0 |  |  | 0 |  |  | 0 | [5 empty] | 0 | 0
13 | [14 empty] | 33.92 | 9.4222 |  | 37.55 | 10.4306 |  | 47.01 | 13.0583 | [5 empty] | 0.833 | 0
14 | [14 empty] | 33.92 | 9.4222 |  | 37.55 | 10.4306 |  | 47.01 | 13.0583 | [5 empty] | 67.975 | 0
15 | [14 empty] | 33.92 | 9.4222 |  | 37.55 | 10.4306 |  | 47.01 | 13.0583 | [5 empty] | 101.203 | 0
16 | [14 empty] | 33.92 | 9.4222 |  | 37.55 | 10.4306 |  | 47.01 | 13.0583 | [5 empty] | 95.917 | 0
17 | 92.0155 | 3.6756 | 0.8547 | 0.0852 | 0.1197 | 0.0053 | 0.0136 | 0.0106 | 0.0064 | 0.0092 | 3.0128 | 0.1914 | 0.7216 |  | 33.96 | 9.4333 |  | 37.62 | 10.45 |  | 48.6 | 13.5 |  |  | 0.1 | 6 | відс | 95.211 | 100 | ОК
18 | [14 empty] | 33.96 | 9.4333 |  | 37.62 | 10.45 |  | 48.6 | 13.5 | [5 empty] | 95.751 | 0
19 | [14 empty] | 33.96 | 9.4333 |  | 37.62 | 10.45 |  | 48.6 | 13.5 | [5 empty] | 92.969 | 0
20 | [14 empty] | 33.96 | 9.4333 |  | 37.62 | 10.45 |  | 48.6 | 13.5 | [5 empty] | 96.367 | 0
21 | [14 empty] | 33.96 | 9.4333 |  | 37.62 | 10.45 |  | 48.6 | 13.5 | [5 empty] | 103.391 | 0
22 | [14 empty] | 33.96 | 9.4333 |  | 37.62 | 10.45 |  | 48.6 | 13.5 | [5 empty] | 106.541 | 0
23 | [14 empty] | 33.96 | 9.4333 |  | 37.62 | 10.45 |  | 48.6 | 13.5 | [5 empty] | 108.869 | 0
24 | [14 empty] | 33.96 | 9.4333 |  | 37.62 | 10.45 |  | 48.6 | 13.5 | [5 empty] | 103.421 | 0
25 | [14 empty] | 33.96 | 9.4333 |  | 37.62 | 10.45 |  | 48.6 | 13.5 | [5 empty] | 102.036 | 0
26 | [14 empty] | 33.96 | 9.4333 |  | 37.62 | 10.45 |  | 48.6 | 13.5 | [5 empty] | 100.886 | 0
27 | [14 empty] | 33.96 | 9.4333 |  | 37.62 | 10.45 |  | 48.6 | 13.5 | [5 empty] | 103.154 | 0
28 | 88.699 | 3.5827 | 1.5704 | 0.212 | 0.402 | 0.0063 | 0.0953 | 0.0786 | 0.0997 | 0.0098 | 3.4875 | 1.7567 | 0.7635 |  | 34.22 | 9.5056 |  | 37.87 | 10.5194 |  | 47.56 | 13.2111 | [5 empty] | 97.596 | 100 | ОК
29 | [14 empty] | 34.22 | 9.5056 |  | 37.87 | 10.5194 |  | 47.56 | 13.2111 | [5 empty] | 95.911 | 0
30 | [14 empty] | 34.22 | 9.5056 |  | 37.87 | 10.5194 |  | 47.56 | 13.2111 | [5 empty] | 106.602 | 0
31 | [28 empty] | 0
Умовно постійні компоненти, мол. % від 01.01.2016 р. | [7 empty] | Гелій |  | 0 | Водень |  | 0 | 0 | 34.0002 | 9.4445 | 0 | 37.6537 | 10.4594 | [6 empty] | Всього* : |  | 1674.633
Середньозважене значення теплоти згоряння:
| Начальник Сєвєродонецького ЛВУМГ _______________________________________________________________________________ | [15 empty] | Ю.О.Головко |  |  |  | 02.12.2016р.
|  |  | Підрозділу підприємства, якому підпорядкована лабораторія | [10 empty] | підпис |  |  | прізвище |  |  |  | дата
| Начальник служби ГВіМ_________________________________________________________________________________________________ | [15 empty] | В.С.Ісаєв |  |  |  | 02.12.2016р.
| Метрологічна служба, яка визначає обсяги газу | [12 empty] | підпис |  |  | прізвище |  |  |  | дата
| Інженер II кат. ВХАЛ_________________________________________________________________________________________________ | [15 empty] | М.О.Єрьоменко |  |  |  | 02.12.2016р.
|  |  |  | Лабораторія, де здійснювались аналізи газу | [9 empty] | підпис |  |  | прізвище |  |  |  | дата
* Обсяг природного газу за місяць з урахуванням ВТВ.
Note on AC42: місячний об'єм газу узгоджений з диспетчерами з врахуванням ВТВ