## Лист1
ПАТ "УКРТРАНСГАЗ" | [11 empty] | ПАСПОРТ ФІЗИКО-ХІМІЧНИХ ПОКАЗНИКІВ ПРИРОДНОГО ГАЗУ | [12 empty] | Маршрут №259
Філія "УМГ "ЛЬВІВТРАНСГАЗ" | [9 empty] | переданого Стрийським ВУПЗГ та прийнятого |  |  |  |  | та прийнятого Стрийським УЕГГ
Угерське ВВВ і СП | [9 empty] | по ГВС (ПВВГ, СВГ, ГРС) |  |  |  | АГРС Пукеничі зам №10
Вимірювальна хіміко-аналітична лабораторія | [9 empty] | з газопроводу Угерсько -Львів Ду-1000 за період з 01.11.2016р. по 30.11.2016р.
Свідоцтво № РЛ 018/13 чинне до 04.02.2018р. р.
Число місяця | Компонентний склад, % мол. | [11 empty] | Фізико-хімічні показники газу обчислені на основі компонентного складу, 101,325 кПа | [9 empty] | Температура точки роси вологи (Р = 3.92 МПа), ºС | Температура точки роси вуглеводнів, ºС | Масова концентрація сірководню, мг/м3 | Масова концентрація меркаптанової сірки, мг/м3 | Маса механічних домішок, мг/м3 | Обсяг газу, тис. м3
[13 empty] | Густина абсолютна, кг/м3,при 20 ºС, | Температура вимірювання/згоряння при | [6 empty] | 20/25ºС
| метан, С1 | етан, С2 | пропан, С3 | ізо-бутан, і-С4 | н-бутан, н-С4 | нео-пентан, нео-С5 | ізо-пентан, і-С5 | н-пентан, н-С5 | гексани та вищі, С6+ | кисень, О2 | азот, N2 | діоксид вуглецю, CО2 |  | Теплота згоряння нижча, ккал/м3 | Теплота згоряння нижча, МДж/м3 | Теплота згоряння нижча, кВт⋅год/м3 | Теплота згоряння вища, ккал/м3 | Теплота згоряння вища, МДж/м3 | Теплота згоряння вища, кВт⋅год/м3 | Число Воббе вище, ккал/м3 | Число Воббе вище, МДж/м3 | Число Воббе вище, кВт⋅год/м3
1 | 96.4839 | 1.8602 | 0.5807 | 0.0883 | 0.0887 | 0.002 | 0.0195 | 0.0119 | 0.0047 | 0.0075 | 0.7217 | 0.1309 | 0.6951 | 8147 | 34.1093 | 9.48 | 9036 | 37.83 | 10.51 | 11893.64 | 49.7963 | 13.83 | [5 empty] | 190.253 | 100 | ОК
2 | [13 empty] | 8147 | 34.1093 | 9.48 | 9036 | 37.83 | 10.51 | [8 empty] | 193.958 | 0
3 | [13 empty] | 8147 | 34.1093 | 9.48 | 9036 | 37.83 | 10.51 | [8 empty] | 212.689 | 0
4 | [13 empty] | 8147 | 34.1093 | 9.48 | 9036 | 37.83 | 10.51 | [8 empty] | 216.227 | 0
5 | [13 empty] | 8147 | 34.1093 | 9.48 | 9036 | 37.83 | 10.51 | [8 empty] | 194.002 | 0
6 | [13 empty] | 8147 | 34.1093 | 9.48 | 9036 | 37.83 | 10.51 | [8 empty] | 147.233 | 0
7 | [13 empty] | 8147 | 34.1093 | 9.48 | 9036 | 37.83 | 10.51 | [8 empty] | 198.834 | 0
8 | 91.4758 | 4.0782 | 0.9803 | 0.1116 | 0.17 | 0.0027 | 0.043 | 0.0347 | 0.0356 | 0.0099 | 1.4756 | 1.5826 | 0.7374 | 8199.27 | 34.3287 | 9.54 | 9080.71 | 38.0191 | 10.56 | 11605.35 | 48.5893 | 13.5 | [5 empty] | 195.271 | 100 | ОК
9 | [13 empty] | 8199.27 | 34.3287 | 9.54 | 9080.71 | 38.0191 | 10.56 | [8 empty] | 202.962 | 0
10 | [13 empty] | 8199.27 | 34.3287 | 9.54 | 9080.71 | 38.0191 | 10.56 | [8 empty] | 206.717 | 0
11 | [13 empty] | 8199.27 | 34.3287 | 9.54 | 9080.71 | 38.0191 | 10.56 | [8 empty] | 212 | 0
12 | [13 empty] | 8199.27 | 34.3287 | 9.54 | 9080.71 | 38.0191 | 10.56 | [8 empty] | 228.824 | 0
13 | [13 empty] | 8199.27 | 34.3287 | 9.54 | 9080.71 | 38.0191 | 10.56 | [8 empty] | 259.592 | 0
14 | [13 empty] | 8199.27 | 34.3287 | 9.54 | 9080.71 | 38.0191 | 10.56 | [8 empty] | 173.163 | 0
15 | 94.3998 | 2.8147 | 0.7444 | 0.1108 | 0.131 | 0.0018 | 0.0357 | 0.0248 | 0.0223 | 0.0069 | 0.9851 | 0.7227 | 0.7132 | 8183 | 34.26 | 9.51 | 9072 | 37.98 | 10.55 | 11789.27 | 49.36 | 13.71 | [5 empty] | 134.885 | 100 | ОК
16 | [13 empty] | 8183 | 34.26 | 9.51 | 9072 | 37.98 | 10.55 | [8 empty] | 126.228 | 0
17 | [13 empty] | 8183 | 34.26 | 9.51 | 9072 | 37.98 | 10.55 | [8 empty] | 104.713 | 0
18 | [13 empty] | 8183 | 34.26 | 9.51 | 9072 | 37.98 | 10.55 | [5 empty] | відсут | відсут | відсут | 118.633 | 0
19 | [13 empty] | 8183 | 34.26 | 9.51 | 9072 | 37.98 | 10.55 | [8 empty] | 123.075 | 0
20 | [13 empty] | 8183 | 34.26 | 9.51 | 9072 | 37.98 | 10.55 | [8 empty] | 114.281 | 0
21 | [13 empty] | 8183 | 34.26 | 9.51 | 9072 | 37.98 | 10.55 | [8 empty] | 115.57 | 0
22 | 95.711 | 2.3359 | 0.6478 | 0.1045 | 0.1106 | 0.0011 | 0.0255 | 0.0202 | 0.0294 | 0.0088 | 0.6719 | 0.3333 | 0.7025 | 8190.22 | 34.2908 | 9.52 | 9077.41 | 38.0053 | 10.56 | 11885.52 | 49.7623 | 13.82 | 14.9 |  |  |  |  | 124.733 | 100 | ОК
23 | [13 empty] | 8190.22 | 34.2908 | 9.52 | 9077.41 | 38.0053 | 10.56 | [8 empty] | 132.526 | 0
24 | [13 empty] | 8190.22 | 34.2908 | 9.52 | 9077.41 | 38.0053 | 10.56 | [8 empty] | 124.348 | 0
25 | [13 empty] | 8190.22 | 34.2908 | 9.52 | 9077.41 | 38.0053 | 10.56 | [8 empty] | 127.485 | 0
26 | [13 empty] | 8190.22 | 34.2908 | 9.52 | 9077.41 | 38.0053 | 10.56 | [8 empty] | 120.163 | 0
27 | [13 empty] | 8190.22 | 34.2908 | 9.52 | 9077.41 | 38.0053 | 10.56 | [8 empty] | 120.9 | 0
28 | [13 empty] | 8190.22 | 34.2908 | 9.52 | 9077.41 | 38.0053 | 10.56 | [8 empty] | 130.581 | 0
29 | 96.6411 | 1.7557 | 0.5459 | 0.0906 | 0.0858 | 0.0018 | 0.0193 | 0.0119 | 0.0069 | 0.0069 | 0.7058 | 0.1283 | 0.694 | 8138.01 | 34.0722 | 9.46 | 9026.11 | 37.7905 | 10.5 | 11890.54 | 49.7833 | 13.83 | [5 empty] | 142.237 | 100 | ОК
30 | [13 empty] | 8138.01 | 34.0722 | 9.46 | 9026.11 | 37.7905 | 10.5 | [8 empty] | 137.109 | 0
Умовно постійні компоненти, мол. % від 01.01.2016 р. | [7 empty] | Гелій |  | 0 | Водень |  | 0 | 8176.608 | 34.2336 | 9.5097 | 9062.9112 | 37.9436 | 10.5408 | [6 empty] | Всього: |  | 4829.192
Середньозважене значення теплоти згоряння:
Керівник Угерського ВВРіСП | [13 empty] | Р.Б.Корчак |  |  |  | ________________________________ |  |  |  |  | 30.11.2016р.
Підрозділу підприємства, якому підпорядкована лабораторія | [13 empty] | прізвище | [8 empty] | дата
Керівник лабораторії Угерського ВВРіСП | [13 empty] | А.Я.Садовська |  |  |  | ________________________________ |  |  |  |  | 30.11.2016р.
Лабораторія, де здійснювались аналізи газу | [13 empty] | прізвище | [8 empty] | дата
Керівник метрологічної служби Стрийського ВУПЗГ | [13 empty] | А.Я.Дурда |  |  |  | _______________________________ |  |  |  |  | 30.11.2016р.
Метрологічна служба , яка вимірює обсяги газу | [13 empty] | прізвище | [8 empty] | дата