## Лист1
ПАТ "УКРТРАНСГАЗ" | [11 empty] | ПАСПОРТ ФІЗИКО-ХІМІЧНИХ ПОКАЗНИКІВ ПРИРОДНОГО ГАЗУ | [12 empty] | Маршрут №260
Філія "УМГ "ЛЬВІВТРАНСГАЗ" | [9 empty] | переданого Стрийським ВУПЗГ та прийнятого |  |  |  |  | та прийнятого Стрийським УЕГГ
Угерське ВВВ і СП | [9 empty] | по ГВС (ПВВГ, СВГ, ГРС) |  |  |  | Вівня
Вимірювальна хіміко-аналітична лабораторія | [9 empty] | з газопроводу колектору відбору ГЗП Угерсько за період з 01.11.2016р. по 30.11.2016р.
Свідоцтво № РЛ 018/13 чинне до 04.02.2018р. р.
Число місяця | Компонентний склад, % мол. | [11 empty] | Фізико-хімічні показники газу обчислені на основі компонентного складу, 101,325 кПа | [9 empty] | Температура точки роси вологи (Р = 3.92 МПа), ºС | Температура точки роси вуглеводнів, ºС | Масова концентрація сірководню, мг/м3 | Масова концентрація меркаптанової сірки, мг/м3 | Маса механічних домішок, мг/м3 | Обсяг газу, тис. м3
[13 empty] | Густина абсолютна, кг/м3,при 20 ºС, | Температура вимірювання/згоряння при | [6 empty] | 20/25ºС
| метан, С1 | етан, С2 | пропан, С3 | ізо-бутан, і-С4 | н-бутан, н-С4 | нео-пентан, нео-С5 | ізо-пентан, і-С5 | н-пентан, н-С5 | гексани та вищі, С6+ | кисень, О2 | азот, N2 | діоксид вуглецю, CО2 |  | Теплота згоряння нижча, ккал/м3 | Теплота згоряння нижча, МДж/м3 | Теплота згоряння нижча, кВт⋅год/м3 | Теплота згоряння вища, ккал/м3 | Теплота згоряння вища, МДж/м3 | Теплота згоряння вища, кВт⋅год/м3 | Число Воббе вище, ккал/м3 | Число Воббе вище, МДж/м3 | Число Воббе вище, кВт⋅год/м3
1 | [13 empty] | 8205.65 | 34.36 | 9.54 | 9100.15 | 38.1 | 10.59 | [8 empty] | 1.544 | 0
2 | [13 empty] | 8205.65 | 34.36 | 9.54 | 9100.15 | 38.1 | 10.59 | [8 empty] | 1.491 | 0
3 | [13 empty] | 8205.65 | 34.36 | 9.54 | 9100.15 | 38.1 | 10.59 | [8 empty] | 1.716 | 0
4 | [13 empty] | 8205.65 | 34.36 | 9.54 | 9100.15 | 38.1 | 10.59 | [8 empty] | 1.704 | 0
5 | [13 empty] | 8205.65 | 34.36 | 9.54 | 9100.15 | 38.1 | 10.59 | [8 empty] | 1.769 | 0
6 | [13 empty] | 8205.65 | 34.36 | 9.54 | 9100.15 | 38.1 | 10.59 | [8 empty] | 1.436 | 0
7 | 95.4975 | 2.478 | 0.7359 | 0.1114 | 0.1166 | 0.0029 | 0.0257 | 0.0171 | 0.0055 | 0.0067 | 0.7399 | 0.2628 | 0.7034 | 8205.65 | 34.3554 | 9.54 | 9098.02 | 38.0916 | 10.58 | 11905.18 | 49.8446 | 13.85 | [5 empty] | 1.614 | 100 | ОК
8 | [13 empty] | 8205.65 | 34.3554 | 9.54 | 9098.02 | 38.0916 | 10.58 | [8 empty] | 1.64 | 0
9 | [13 empty] | 8207.63 | 34.3554 | 9.54 | 9098.02 | 38.0916 | 10.58 | [5 empty] | відсут | відсут | відсут | 1.765 | 0
10 | [13 empty] | 8207.63 | 34.3554 | 9.54 | 9098.02 | 38.0916 | 10.58 | [8 empty] | 1.761 | 0
11 | [13 empty] | 8207.63 | 34.3554 | 9.54 | 9098.02 | 38.0916 | 10.58 | [8 empty] | 1.789 | 0
12 | [13 empty] | 8207.63 | 34.3554 | 9.54 | 9098.02 | 38.0916 | 10.58 | [8 empty] | 2.076 | 0
13 | [13 empty] | 8207.63 | 34.3554 | 9.54 | 9098.02 | 38.0916 | 10.58 | [8 empty] | 2.513 | 0
14 | [13 empty] | 8207.63 | 34.3554 | 9.54 | 9098.02 | 38.0916 | 10.58 | [8 empty] | 2.556 | 0
15 | 95.2954 | 2.6149 | 0.7433 | 0.1181 | 0.1222 | 0.0019 | 0.0283 | 0.0196 | 0.0124 | 0.0065 | 0.7192 | 0.3182 | 0.7054 | 8217.8 | 34.41 | 9.55 | 9110.94 | 38.15 | 10.6 | 11905.61 | 49.846 | 13.85 | [5 empty] | 2.477 | 100 | ОК
16 | [13 empty] | 8217.8 | 34.41 | 9.55 | 9110.94 | 38.15 | 10.6 | [8 empty] | 2.412 | 0
17 | [13 empty] | 8217.8 | 34.41 | 9.55 | 9110.94 | 38.15 | 10.6 | [8 empty] | 2.183 | 0
18 | [13 empty] | 8217.8 | 34.41 | 9.55 | 9110.94 | 38.15 | 10.6 | [8 empty] | 1.908 | 0
19 | [13 empty] | 8217.8 | 34.41 | 9.55 | 9110.94 | 38.15 | 10.6 | [8 empty] | 1.92 | 0
20 | [13 empty] | 8217.8 | 34.41 | 9.55 | 9110.94 | 38.15 | 10.6 | [8 empty] | 1.914 | 0
21 | [13 empty] | 8217.8 | 34.41 | 9.55 | 9110.94 | 38.15 | 10.6 | [8 empty] | 2.073 | 0
22 | 95.1869 | 2.691 | 0.7386 | 0.1194 | 0.1258 | 0.0021 | 0.0288 | 0.0201 | 0.0118 | 0.0061 | 0.7182 | 0.3512 | 0.7062 | 8220.5 | 34.4176 | 9.56 | 9113.74 | 38.1574 | 10.6 | 11901.95 | 49.8311 | 13.84 | [5 empty] | 2.208 | 100 | ОК
23 | [13 empty] | 8220.5 | 34.4176 | 9.56 | 9113.74 | 38.1574 | 10.6 | [8 empty] | 2.248 | 0
24 | [13 empty] | 8220.5 | 34.4176 | 9.56 | 9113.74 | 38.1574 | 10.6 | [8 empty] | 2.2 | 0
25 | [13 empty] | 8220.5 | 34.4176 | 9.56 | 9113.74 | 38.1574 | 10.6 | [8 empty] | 2.09 | 0
26 | [13 empty] | 8220.5 | 34.4176 | 9.56 | 9113.74 | 38.1574 | 10.6 | [8 empty] | 2.075 | 0
27 | [13 empty] | 8220.5 | 34.4176 | 9.56 | 9113.74 | 38.1574 | 10.6 | [8 empty] | 2.033 | 0
28 | [13 empty] | 8220.5 | 34.4176 | 9.56 | 9113.74 | 38.1574 | 10.6 | [8 empty] | 2.473 | 0
29 | 95.1338 | 2.7176 | 0.7361 | 0.1176 | 0.1249 | 0.0012 | 0.0301 | 0.021 | 0.0177 | 0.0067 | 0.7261 | 0.3672 | 0.7067 | 8221.58 | 34.4221 | 9.56 | 9114.84 | 38.162 | 10.6 | 11898.99 | 49.8187 | 13.84 | [5 empty] | 2.759 | 100 | ОК
30 | [13 empty] | 8221.58 | 34.4221 | 9.56 | 9114.84 | 38.162 | 10.6 | [8 empty] | 2.562 | 0
Умовно постійні компоненти, мол. % від 01.01.2016 р. | [7 empty] | Гелій |  | 0 | Водень |  | 0 | 8214.1531 | 34.391 | 9.5492 | 9106.9408 | 38.1299 | 10.5933 | [6 empty] | Всього: |  | 60.909
Середньозважене значення теплоти згоряння:
Керівник Угерського ВВРіСП | [13 empty] | Р.Б.Корчак |  |  |  | ________________________________ |  |  |  |  | 30.11.2016р.
Підрозділу підприємства, якому підпорядкована лабораторія | [13 empty] | прізвище | [8 empty] | дата
Керівник лабораторії Угерського ВВРіСП | [13 empty] | А.Я.Садовська |  |  |  | ________________________________ |  |  |  |  | 30.11.2016р.
Лабораторія, де здійснювались аналізи газу | [13 empty] | прізвище | [8 empty] | дата
Керівник метрологічної служби Стрийського ВУПЗГ | [13 empty] | А.Я.Дурда |  |  |  | _______________________________ |  |  |  |  | 30.11.2016р.
Метрологічна служба , яка вимірює обсяги газу | [13 empty] | прізвище | [8 empty] | дата