## Лист1
ПАТ "УКРТРАНСГАЗ" | [11 empty] | ПАСПОРТ ФІЗИКО-ХІМІЧНИХ ПОКАЗНИКІВ ПРИРОДНОГО ГАЗУ | [13 empty] | Маршрут №261
Філія "УМГ "ЛЬВІВТРАНСГАЗ" | [9 empty] | переданого Стрийським ВУПЗГ та прийнятого |  |  |  |  | та прийнятого Стрийським УЕГГ
Угерське ВВВ і СП | [9 empty] | по ГВС (ПВВГ, СВГ, ГРС) |  |  |  | Стинава
Вимірювальна хіміко-аналітична лабораторія | [9 empty] | з газопроводу Іваники-Пукеничі Ду-500 за період з 01.11.2016р. по 30.11.2016р.
Свідоцтво № РЛ 018/13 чинне до 04.02.2018р. р.
Число місяця | Компонентний склад, % мол. | [11 empty] | Фізико-хімічні показники газу обчислені на основі компонентного складу, 101,325 кПа | [9 empty] | Температура точки роси вологи (Р = 3.92 МПа), ºС | Температура точки роси вуглеводнів, ºС | Масова концентрація сірководню, мг/м3 | Масова концентрація меркаптанової сірки, мг/м3 | Маса механічних домішок, мг/м3 | Обсяг газу, тис. м3
[13 empty] | Густина абсолютна, кг/м3,при 20 ºС, | Температура вимірювання/згоряння при | [6 empty] | 20/25ºС
| метан, С1 | етан, С2 | пропан, С3 | ізо-бутан, і-С4 | н-бутан, н-С4 | нео-пентан, нео-С5 | ізо-пентан, і-С5 | н-пентан, н-С5 | гексани та вищі, С6+ | кисень, О2 | азот, N2 | діоксид вуглецю, CО2 |  | Теплота згоряння нижча, ккал/м3 | Теплота згоряння нижча, МДж/м3 | Теплота згоряння нижча, кВт⋅год/м3 | Теплота згоряння вища, ккал/м3 | Теплота згоряння вища, МДж/м3 | Теплота згоряння вища, кВт⋅год/м3 | Число Воббе вище, ккал/м3 | Число Воббе вище, МДж/м3 | Число Воббе вище, кВт⋅год/м3
1 | 96.2006 | 2.0468 | 0.6331 | 0.1035 | 0.0993 | 0.0019 | 0.02 | 0.0127 | 0.0026 | 0.0071 | 0.7387 | 0.1337 | 0.6974 | 8167.96 | 34.1976 | 9.5 | 9058.06 | 37.9243 | 10.54 | 11904.06 | 49.8399 | 13.85 | [5 empty] | 20.966 | 100 | ОК
2 | [13 empty] | 8167.96 | 34.1976 | 9.5 | 9058.06 | 37.9243 | 10.54 | [8 empty] | 21.502 | 100 | ОК
3 | [13 empty] | 8167.96 | 34.1976 | 9.5 | 9058.06 | 37.9243 | 10.54 | [8 empty] | 22.522 | 0
4 | [13 empty] | 8167.96 | 34.1976 | 9.5 | 9058.06 | 37.9243 | 10.54 | [8 empty] | 24.186 | 0
5 | [13 empty] | 8167.96 | 34.1976 | 9.5 | 9058.06 | 37.9243 | 10.54 | [8 empty] | 24.692 | 0
6 | [13 empty] | 8167.96 | 34.1976 | 9.5 | 9058.06 | 37.9243 | 10.54 | [8 empty] | 20.133 | 0
7 | [13 empty] | 8167.96 | 34.1976 | 9.5 | 9058.06 | 37.9243 | 10.54 | [8 empty] | 20.079 | 0
8 | 90.5561 | 4.5348 | 1.0933 | 0.1236 | 0.1957 | 0.0033 | 0.0527 | 0.0449 | 0.0685 | 0.0096 | 1.5434 | 1.7741 | 0.7461 | 8243 | 34.51 | 9.59 | 9127 | 38.21 | 10.61 | 11597 | 48.55 | 13.48 |  |  | відсут. | відсут. | відсут. | 21.558 | 100 | ОК
9 | [13 empty] | 8243 | 34.51 | 9.59 | 9127 | 38.21 | 10.61 | [8 empty] | 22.376 | 0
10 | [13 empty] | 8243 | 34.51 | 9.59 | 9127 | 38.21 | 10.61 | [8 empty] | 23.343 | 0
11 | [13 empty] | 8243 | 34.51 | 9.59 | 9127 | 38.21 | 10.61 | [8 empty] | 25.16 | 0
12 | [13 empty] | 8243 | 34.51 | 9.59 | 9127 | 38.21 | 10.61 | [8 empty] | 28.218 | 0
13 | [13 empty] | 8243 | 34.51 | 9.59 | 9127 | 38.21 | 10.61 | [8 empty] | 31.569 | 0
14 | [13 empty] | 8243 | 34.51 | 9.59 | 9127 | 38.21 | 10.61 | [8 empty] | 32.032 | 0
15 | 93.7575 | 3.2002 | 0.8392 | 0.1183 | 0.1455 | 0.0013 | 0.0383 | 0.0273 | 0.0205 | 0.0063 | 1.0283 | 0.8173 | 0.7183 | 8213 | 34.39 | 9.55 | 9103.3 | 38.11 | 10.59 | 11788 | 49.35 | 13.71 | [5 empty] | 32.567 | 100 | ОК
16 | [13 empty] | 8213 | 34.39 | 9.55 | 9103.3 | 38.11 | 10.59 | [8 empty] | 33.22 | 0
17 | [13 empty] | 8213 | 34.39 | 9.55 | 9103.3 | 38.11 | 10.59 | [8 empty] | 30.656 | 0
18 | [13 empty] | 8213 | 34.39 | 9.55 | 9103.3 | 38.11 | 10.59 | [8 empty] | 26.187 | 0
19 | [13 empty] | 8213 | 34.39 | 9.55 | 9103.3 | 38.11 | 10.59 | [8 empty] | 21.989 | 0
20 | [13 empty] | 8213 | 34.39 | 9.55 | 9103.3 | 38.11 | 10.59 | [8 empty] | 19.844 | 0
21 | [13 empty] | 8213 | 34.39 | 9.55 | 9103.3 | 38.11 | 10.59 | [8 empty] | 21.99 | 0
22 | [13 empty] | 8213 | 34.39 | 9.55 | 9103.3 | 38.11 | 10.59 | [8 empty] | 24.264 | 0
23 | [13 empty] | 8213 | 34.39 | 9.55 | 9103.3 | 38.11 | 10.59 | [8 empty] | 26.009 | 0
24 | [13 empty] | 8213 | 34.39 | 9.55 | 9103.3 | 38.11 | 10.59 | [8 empty] | 25.387 | 0
25 | [13 empty] | 8213 | 34.39 | 9.55 | 9103.3 | 38.11 | 10.59 | [8 empty] | 25.739 | 0
26 | [13 empty] | 8213 | 34.39 | 9.55 | 9103.3 | 38.11 | 10.59 | [8 empty] | 25.843 | 0
27 | [13 empty] | 8213 | 34.39 | 9.55 | 9103.3 | 38.11 | 10.59 | [8 empty] | 25.74 | 0
28 | [13 empty] | 8213 | 34.39 | 9.55 | 9103.3 | 38.11 | 10.59 | [8 empty] | 30.466 | 0
29 | [13 empty] | 8213 | 34.39 | 9.55 | 9103.3 | 38.11 | 10.59 | [8 empty] | 33.696 | 0
30 | [13 empty] | 8213 | 34.39 | 9.55 | 9103.3 | 38.11 | 10.59 | [8 empty] | 34.442 | 0
Умовно постійні компоненти, мол. % від 01.01.2016 р. | [7 empty] | Гелій |  | 0 | Водень |  | 0 | 8211.1812 | 34.3803 | 9.5496 | 9099.9463 | 38.0969 | 10.5848 | [6 empty] | Всього: |  | 776.375
Середньозважене значення теплоти згоряння:
Керівник Угерського ВВРіСП | [13 empty] | Р.Б.Корчак |  |  |  | ________________________________ |  |  |  |  | 30.11.2016р.
Підрозділу підприємства, якому підпорядкована лабораторія | [13 empty] | прізвище | [8 empty] | дата
Керівник лабораторії Угерського ВВРіСП | [13 empty] | А.Я.Садовська |  |  |  | ________________________________ |  |  |  |  | 30.11.2016р.
Лабораторія, де здійснювались аналізи газу | [13 empty] | прізвище | [8 empty] | дата
Керівник метрологічної служби Стрийського ВУПЗГ | [13 empty] | А.Я.Дурда |  |  |  | _______________________________ |  |  |  |  | 30.11.2016р.
Метрологічна служба , яка вимірює обсяги газу | [13 empty] | прізвище | [8 empty] | дата