## Лист1
ПАТ "УКРТРАНСГАЗ" | [11 empty] | ПАСПОРТ ФІЗИКО-ХІМІЧНИХ ПОКАЗНИКІВ ПРИРОДНОГО ГАЗУ | [13 empty] | Маршрут № 251
Філія УМГ "ЛЬВІВТРАНСГАЗ" | [9 empty] | переданого Кам'янка-Бузьким проммайданчиком Волинського ЛВУМГ та прийнятого ПАТ "Львівгаз"
Волинське ЛВУМГ Кам'янка-Бузький ПМ | [7 empty] | по ГРС Стрептів, Почапи, Бортків, Буськ, Золочів, Звижень, Підкамінь, Новоселище, Ремезівці
Вимірювальна хіміко-аналітична лабораторія
Свідоцтво № РЛ 154/15 чинне до 14.12.2020 р. | [9 empty] | газопроводу КЗУ (точка відбору проби ГРС Стрептів) | [11 empty] | за період з 01.11.2016 р. по 30.11.2016 р.
Число місяця | Компонентний склад, % мол. | [11 empty] | Фізико-хімічні показники газу обчислені на основі компонентного складу, 101,325 кПа | [9 empty] | Температура точки роси вологи (Р = 3.92 МПа), ºС | Температура точки роси вуглеводнів, ºС | Масова концентрація сірководню, мг/м3 | Масова концентрація меркаптанової сірки, мг/м3 | Маса механічних домішок, мг/м3 | Обсяг газу, тис. м3
[13 empty] | Густина абсолютна, кг/м3,при 20 ºС, | Температура вимірювання/згоряння при | [6 empty] | 20/25ºС
| метан, С1 | етан, С2 | пропан, С3 | ізо-бутан, і-С4 | н-бутан, н-С4 | нео-пентан, нео-С5 | ізо-пентан, і-С5 | н-пентан, н-С5 | гексани та вищі, С6+ | кисень, О2 | азот, N2 | діоксид вуглецю, CО2 |  | Теплота згоряння нижча, ккал/м3 | Теплота згоряння нижча, МДж/м3 | Теплота згоряння нижча, кВт⋅год/м3 | Теплота згоряння вища, ккал/м3 | Теплота згоряння вища, МДж/м3 | Теплота згоряння вища, кВт⋅год/м3 | Число Воббе вище, ккал/м3 | Число Воббе вище, МДж/м3 | Число Воббе вище, кВт⋅год/м3
1 | 89.814 | 4.872 | 1.012 | 0.111 | 0.166 | 0.007 | 0.055 | 0.039 | 0.029 | 0.005 | 1.599 | 2.291 | 0.7515 | 8189 | 34.29 | 9.52 | 9067 | 37.96 | 10.55 | 11479 | 48.06 | 13.35 | [5 empty] | 261 | 100 | ОК
2 | [13 empty] | 8189 | 34.29 | 9.52 | 9067 | 37.96 | 10.55 | 11479 | 48.06 | 13.35 | [5 empty] | 249 | 0
3 | [13 empty] | 8189 | 34.29 | 9.52 | 9067 | 37.96 | 10.55 | 11479 | 48.06 | 13.35 | [5 empty] | 267 | 0
4 | [13 empty] | 8189 | 34.29 | 9.52 | 9067 | 37.96 | 10.55 | 11479 | 48.06 | 13.35 | [5 empty] | 291 | 0
5 | [13 empty] | 8189 | 34.29 | 9.52 | 9067 | 37.96 | 10.55 | 11479 | 48.06 | 13.35 | [5 empty] | 313 | 0
6 | [13 empty] | 8189 | 34.29 | 9.52 | 9067 | 37.96 | 10.55 | 11479 | 48.06 | 13.35 | [5 empty] | 281 | 0
7 | [13 empty] | 8189 | 34.29 | 9.52 | 9067 | 37.96 | 10.55 | 11479 | 48.06 | 13.35 | [5 empty] | 270 | 0
8 | 89.837 | 4.885 | 1.012 | 0.107 | 0.156 | 0.007 | 0.054 | 0.038 | 0.022 | 0.005 | 1.589 | 2.288 | 0.751 | 8186 | 34.27 | 9.52 | 9064 | 37.95 | 10.54 | 11478 | 48.06 | 13.35 |  |  | відс. | відс. | відс. | 281 | 100 | ОК
9 | [13 empty] | 8186 | 34.27 | 9.52 | 9064 | 37.95 | 10.54 | 11478 | 48.06 | 13.35 | [5 empty] | 291 | 0
10 | [13 empty] | 8186 | 34.27 | 9.52 | 9064 | 37.95 | 10.54 | 11478 | 48.06 | 13.35 | [5 empty] | 306 | 0
11 | [13 empty] | 8186 | 34.27 | 9.52 | 9064 | 37.95 | 10.54 | 11478 | 48.06 | 13.35 | [5 empty] | 317 | 0
12 | [13 empty] | 8186 | 34.27 | 9.52 | 9064 | 37.95 | 10.54 | 11478 | 48.06 | 13.35 | [5 empty] | 349 | 0
13 | [13 empty] | 8186 | 34.27 | 9.52 | 9064 | 37.95 | 10.54 | 11478 | 48.06 | 13.35 | [5 empty] | 360 | 0
14 | [13 empty] | 8186 | 34.27 | 9.52 | 9064 | 37.95 | 10.54 | 11478 | 48.06 | 13.35 | [5 empty] | 367 | 0
15 | 90.602 | 4.568 | 1.089 | 0.124 | 0.189 | 0.004 | 0.068 | 0.047 | 0.038 | 0.005 | 1.493 | 1.773 | 0.7454 | 8243 | 34.51 | 9.59 | 9127 | 38.21 | 10.62 | 11602 | 48.58 | 13.49 | [5 empty] | 358 | 100 | ОК
16 | [13 empty] | 8243 | 34.51 | 9.59 | 9127 | 38.21 | 10.62 | 11602 | 48.58 | 13.49 | [5 empty] | 354 | 0
17 | [13 empty] | 8243 | 34.51 | 9.59 | 9127 | 38.21 | 10.62 | 11602 | 48.58 | 13.49 | [5 empty] | 331 | 0
18 | [13 empty] | 8243 | 34.51 | 9.59 | 9127 | 38.21 | 10.62 | 11602 | 48.58 | 13.49 | [5 empty] | 330 | 0
19 | [13 empty] | 8243 | 34.51 | 9.59 | 9127 | 38.21 | 10.62 | 11602 | 48.58 | 13.49 | [5 empty] | 331 | 0
20 | [13 empty] | 8243 | 34.51 | 9.59 | 9127 | 38.21 | 10.62 | 11602 | 48.58 | 13.49 | [5 empty] | 309 | 0
21 | [13 empty] | 8243 | 34.51 | 9.59 | 9127 | 38.21 | 10.62 | 11602 | 48.58 | 13.49 | [5 empty] | 314 | 0
22 | 90.927 | 4.46 | 1.071 | 0.125 | 0.183 | 0.007 | 0.059 | 0.043 | 0.03 | 0.005 | 1.435 | 1.655 | 0.7423 | 8242 | 34.51 | 9.59 | 9127 | 38.21 | 10.61 | 11626 | 48.68 | 13.52 | [5 empty] | 348 | 100 | ОК
23 | [13 empty] | 8242 | 34.51 | 9.59 | 9127 | 38.21 | 10.61 | 11626 | 48.68 | 13.52 | [5 empty] | 334 | 0
24 | [13 empty] | 8242 | 34.51 | 9.59 | 9127 | 38.21 | 10.61 | 11626 | 48.68 | 13.52 | [5 empty] | 332 | 0
25 | [13 empty] | 8242 | 34.51 | 9.59 | 9127 | 38.21 | 10.61 | 11626 | 48.68 | 13.52 | [5 empty] | 331 | 0
26 | [13 empty] | 8242 | 34.51 | 9.59 | 9127 | 38.21 | 10.61 | 11626 | 48.68 | 13.52 | [5 empty] | 334 | 0
27 | [13 empty] | 8242 | 34.51 | 9.59 | 9127 | 38.21 | 10.61 | 11626 | 48.68 | 13.52 | [5 empty] | 316 | 0
28 | [13 empty] | 8242 | 34.51 | 9.59 | 9127 | 38.21 | 10.61 | 11626 | 48.68 | 13.52 | [5 empty] | 337 | 0
29 | [13 empty] | 8242 | 34.51 | 9.59 | 9127 | 38.21 | 10.61 | 11626 | 48.68 | 13.52 | [5 empty] | 378 | 0
30 | [13 empty] | 8242 | 34.51 | 9.59 | 9127 | 38.21 | 10.61 | 11626 | 48.68 | 13.52 | [5 empty] | 383 | 0
31 | [28 empty] | 0
Умовно постійні компоненти, мол. % від 01.01.2016 р. | [7 empty] | Гелій |  | 0 | Водень |  | 0 | 8218.3852 | 34.4092 | 9.5594 | 9100.086 | 38.0984 | 10.5839 | [5 empty] | Всього : |  | 9616.274
Середньозважене значення теплоти згоряння:
| Начальник Волинського ЛВУМГ | [12 empty] | Цьома Ю.О. |  |  | __________________ |  |  |  | 01.12.16 р.
|  |  | Підрозділу підприємства, якому підпорядкована лабораторія | [10 empty] | прізвище |  |  | підпис |  |  |  | дата
| Хімік II категорії ВХАЛ | [12 empty] | Куровська Н.І |  |  | __________________ |  |  |  | 01.12.16 р.
|  |  |  | Лабораторія, де здійснювались аналізи газу | [9 empty] | прізвище |  |  | підпис |  |  |  | дата
| Начальник дільниці ГВ і М | [12 empty] | Гладчук А.З. |  |  | __________________ |  |  |  | 01.12.16 р.
|  |  |  | Метрологічна служба, яка вимірює обсяги газу | [9 empty] | прізвище |  |  | підпис |  |  |  | дата