## Лист1
ПАТ "УКРТРАНСГАЗ" | [11 empty] | ПАСПОРТ ФІЗИКО-ХІМІЧНИХ ПОКАЗНИКІВ ПРИРОДНОГО ГАЗУ
Філія УМГ "ЛЬВІВТРАНСГАЗ" | [9 empty] | переданого Бібрським ЛВУМГ та прийнятого ПАТ "Львівгаз"
Бібрське ЛВУМГ,Бібрський ПМ | [7 empty] | по ГРС Липники (точка відбору проби ГРС Липники) Маршрут № 229
Вимірювальна хіміко-аналітична лабораторія
Свідоцтво № РЛ 067/13 чинне до 16.04.2018 р. | [9 empty] | газопроводу Угерсько - Львів | [11 empty] | за період з 01.11.2016 р. по 30.11.2016 р.
Число місяця | Компонентний склад, % мол. | [11 empty] | Фізико-хімічні показники газу обчислені на основі компонентного складу, 101,325 кПа | [9 empty] | Температура точки роси вологи (Р = 3.92 МПа), ºС | Температура точки роси вуглеводнів, ºС | Масова концентрація сірководню, мг/м3 | Масова концентрація меркаптанової сірки, мг/м3 | Маса механічних домішок, мг/м3 | Обсяг газу, тис. м3
[13 empty] | Густина абсолютна, кг/м3,при 20 ºС, | Температура вимірювання/згоряння при | [6 empty] | 20/25ºС
| метан, С1 | етан, С2 | пропан, С3 | ізо-бутан, і-С4 | н-бутан, н-С4 | нео-пентан, нео-С5 | ізо-пентан, і-С5 | н-пентан, н-С5 | гексани та вищі, С6+ | кисень, О2 | азот, N2 | діоксид вуглецю, CО2 |  | Теплота згоряння нижча, ккал/м3 | Теплота згоряння нижча, МДж/м3 | Теплота згоряння нижча, кВт⋅год/м3 | Теплота згоряння вища, ккал/м3 | Теплота згоряння вища, МДж/м3 | Теплота згоряння вища, кВт⋅год/м3 | Число Воббе вище, ккал/м3 | Число Воббе вище, МДж/м3 | Число Воббе вище, кВт⋅год/м3
1 | 96.5836 | 1.8218 | 0.5476 | 0.0787 | 0.0737 | 0.0014 | 0.0119 | 0.0071 | 0.0026 | 0.0094 | 0.7457 | 0.1164 | 0.6937 | 8129 | 34.04 | 9.45 | 9014 | 37.74 | 10.48 | 11881 | 49.75 | 13.81 | 11.4 |  | Не вияв. | Не вияв. | Не вияв. | 1433.69 | 99.9999
2 | [13 empty] | 8129 | 34.04 | 9.45 | 9014 | 37.74 | 10.48 | [8 empty] | 1478.154 | 0
3 | [13 empty] | 8129 | 34.04 | 9.45 | 9014 | 37.74 | 10.48 | [8 empty] | 1554.271 | 0
4 | [13 empty] | 8129 | 34.04 | 9.45 | 9014 | 37.74 | 10.48 | [8 empty] | 1592.194 | 0
5 | [13 empty] | 8129 | 34.04 | 9.45 | 9014 | 37.74 | 10.48 | [8 empty] | 1547.116 | 0
6 | [13 empty] | 8129 | 34.04 | 9.45 | 9014 | 37.74 | 10.48 | [8 empty] | 1410.779 | 0
7 | [13 empty] | 8129 | 34.04 | 9.45 | 9014 | 37.74 | 10.48 | [8 empty] | 1542.455 | 0
8 | 91.9973 | 3.9648 | 0.9227 | 0.0934 | 0.1404 | 0.0034 | 0.0325 | 0.0219 | 0.021 | 0.0094 | 1.3982 | 1.3949 | 0.7317 | 8186 | 34.28 | 9.53 | 9069 | 37.97 | 10.55 | 11639 | 48.74 | 13.53 | 10.9 |  |  |  |  | 1653.406 | 99.9999
9 | [13 empty] | 8186 | 34.28 | 9.53 | 9069 | 37.97 | 10.55 | [8 empty] | 1687.112 | 0
10 | [13 empty] | 8186 | 34.28 | 9.53 | 9069 | 37.97 | 10.55 | [8 empty] | 1705.846 | 0
11 | [13 empty] | 8186 | 34.28 | 9.53 | 9069 | 37.97 | 10.55 | [8 empty] | 1684.207 | 0
12 | [13 empty] | 8186 | 34.28 | 9.53 | 9069 | 37.97 | 10.55 | [8 empty] | 1992.499 | 0
13 | [13 empty] | 8186 | 34.28 | 9.53 | 9069 | 37.97 | 10.55 | [8 empty] | 2027.422 | 0
14 | [13 empty] | 8186 | 34.28 | 9.53 | 9069 | 37.97 | 10.55 | [8 empty] | 2003.139 | 0
15 | 93.9017 | 3.082 | 0.8058 | 0.1094 | 0.134 | 0.0029 | 0.0374 | 0.0256 | 0.0252 | 0.013 | 1.0803 | 0.7827 | 0.7169 | 8195 | 34.32 | 9.53 | 9081 | 38.02 | 10.56 | 11775 | 49.31 | 13.69 | 10.8 |  |  |  |  | 1922.964 | 100 | ОК
16 | [13 empty] | 8195 | 34.32 | 9.53 | 9081 | 38.02 | 10.56 | [8 empty] | 1909.573 | 0
17 | [13 empty] | 8195 | 34.32 | 9.53 | 9081 | 38.02 | 10.56 | [8 empty] | 1810.489 | 0
18 | [13 empty] | 8195 | 34.32 | 9.53 | 9081 | 38.02 | 10.56 | [8 empty] | 1528.884 | 0
19 | [13 empty] | 8195 | 34.32 | 9.53 | 9081 | 38.02 | 10.56 | [8 empty] | 1574.037 | 0
20 | [13 empty] | 8195 | 34.32 | 9.53 | 9081 | 38.02 | 10.56 | [8 empty] | 1567.98 | 0
21 | [13 empty] | 8195 | 34.32 | 9.53 | 9081 | 38.02 | 10.56 | [8 empty] | 1773.03 | 0
22 | 96.2115 | 2.0522 | 0.6294 | 0.0989 | 0.0922 | 0.0004 | 0.0164 | 0.0103 | 0.0025 | 0.0073 | 0.7365 | 0.1424 | 0.6971 | 8162 | 34.18 | 9.49 | 9048 | 37.88 | 10.52 | 11898 | 49.82 | 13.83 | [5 empty] | 1558.85 | 100 | ОК
23 | [13 empty] | 8162 | 34.18 | 9.49 | 9048 | 37.88 | 10.52 | [8 empty] | 1162.279 | 0
24 | [13 empty] | 8162 | 34.18 | 9.49 | 9048 | 37.88 | 10.52 | [8 empty] | 1513.892 | 0
25 | [13 empty] | 8162 | 34.18 | 9.49 | 9048 | 37.88 | 10.52 | [8 empty] | 1640.601 | 0
26 | [13 empty] | 8162 | 34.18 | 9.49 | 9048 | 37.88 | 10.52 | [8 empty] | 1736.759 | 0
27 | [13 empty] | 8162 | 34.18 | 9.49 | 9048 | 37.88 | 10.52 | [8 empty] | 1656.07 | 0
28 | [13 empty] | 8162 | 34.18 | 9.49 | 9048 | 37.88 | 10.52 | [8 empty] | 1944.533 | 0
29 | 96.4794 | 1.8622 | 0.5791 | 0.0937 | 0.0884 | 0.0026 | 0.0178 | 0.011 | 0.0038 | 0.0077 | 0.7178 | 0.1365 | 0.6952 | 8145 | 34.11 | 9.47 | 9031 | 37.81 | 10.5 | 11891 | 49.79 | 13.82 | [5 empty] | 2167.353 | 100 | ОК
30 | [13 empty] | 8145 | 34.11 | 9.47 | 9031 | 37.81 | 10.5 | [8 empty] | 2053.556 | 0
31 | [28 empty] | 0
Умовно постійні компоненти, мол. % від 01.01.2016 р. | [7 empty] | Гелій |  | 0 | Водень |  | 0 | 8167.602 | 34.2035 | 9.4996 | 9052.6416 | 37.901 | 10.5271 | [8 empty] | 50833.152
Середньозважене значення теплоти згоряння:
| Керівник Бібрського ЛВУМГ | [12 empty] | Б.Й.Саловський |  |  | __________________ |  |  |  | 01.12.16 р.
|  |  | Підрозділу підприємства, якому підпорядкована лабораторія | [10 empty] | прізвище |  |  | підпис |  |  |  | дата
| Керівник _ВХАЛ Бібрського ЛВУМГ__________________________________________________________________________________________________ | [12 empty] | Г.В. Роїк |  |  | __________________ |  |  |  | 01.12.16 р.
|  |  |  | Лабораторія, де здійснювались аналізи газу | [9 empty] | прізвище |  |  | підпис |  |  |  | дата
| Керівник служби__ГВ та М__________________________________________________________________________________________ | [12 empty] | І.І. Карапата |  |  | __________________ |  |  |  | 01.12.16 р.
|  |  |  | Метрологічна служба, яка вимірює обсяги газу | [9 empty] | прізвище |  |  | підпис |  |  |  | дата