## Лист1
ПАТ "УКРТРАНСГАЗ" | [11 empty] | ПАСПОРТ ФІЗИКО-ХІМІЧНИХ ПОКАЗНИКІВ ПРИРОДНОГО ГАЗУ
Філія УМГ "ЛЬВІВТРАНСГАЗ" | [9 empty] | переданого Бібрським ЛВУМГ та прийнятого ПАТ "Львівгаз"
Бібрське ЛВУМГ,Бібрський ПМ | [7 empty] | по: ГРС Холодновідка ,з.Городок, ТОВ "Гал-Кат", ГРС Куровичі (точка відбору проби ГРС Холодновідка) Маршрут № 227, 228
Вимірювальна хіміко-аналітична лабораторія
Свідоцтво № РЛ 067/13 чинне до 16.04.2018 р. | [9 empty] | газопроводу Івацевичі - Комарно (лупінг) | [11 empty] | за період з 01.11.2016 р. по 30.11.2016 р.
Число місяця | Компонентний склад, % мол. | [11 empty] | Фізико-хімічні показники газу обчислені на основі компонентного складу, 101,325 кПа | [9 empty] | Температура точки роси вологи (Р = 3.92 МПа), ºС | Температура точки роси вуглеводнів, ºС | Масова концентрація сірководню, мг/м3 | Масова концентрація меркаптанової сірки, мг/м3 | Маса механічних домішок, мг/м3 | Обсяг газу, тис. м3
[13 empty] | Густина абсолютна, кг/м3,при 20 ºС, | Температура вимірювання/згоряння при | [6 empty] | 20/25ºС
| метан, С1 | етан, С2 | пропан, С3 | ізо-бутан, і-С4 | н-бутан, н-С4 | нео-пентан, нео-С5 | ізо-пентан, і-С5 | н-пентан, н-С5 | гексани та вищі, С6+ | кисень, О2 | азот, N2 | діоксид вуглецю, CО2 |  | Теплота згоряння нижча, ккал/м3 | Теплота згоряння нижча, МДж/м3 | Теплота згоряння нижча, кВт⋅год/м3 | Теплота згоряння вища, ккал/м3 | Теплота згоряння вища, МДж/м3 | Теплота згоряння вища, кВт⋅год/м3 | Число Воббе вище, ккал/м3 | Число Воббе вище, МДж/м3 | Число Воббе вище, кВт⋅год/м3
1 | 96.1391 | 2.1319 | 0.6365 | 0.0865 | 0.0806 | 0.001 | 0.0125 | 0.0074 | 0.0011 | 0.0098 | 0.7648 | 0.1287 | 0.697 | 8160 | 34.17 | 9.49 | 9046 | 37.88 | 10.52 | 11895 | 49.81 | 13.83 | -10 |  |  |  |  | 40.532 | 99.9999
2 | [13 empty] | 8160 | 34.17 | 9.49 | 9046 | 37.88 | 10.52 | [8 empty] | 42.585 | 0
3 | [13 empty] | 8160 | 34.17 | 9.49 | 9046 | 37.88 | 10.52 | [8 empty] | 45.499 | 0
4 | [13 empty] | 8160 | 34.17 | 9.49 | 9046 | 37.88 | 10.52 | [8 empty] | 46.955 | 0
5 | [13 empty] | 8160 | 34.17 | 9.49 | 9046 | 37.88 | 10.52 | [8 empty] | 48.212 | 0
6 | [13 empty] | 8160 | 34.17 | 9.49 | 9046 | 37.88 | 10.52 | [8 empty] | 42.879 | 0
7 | [13 empty] | 8160 | 34.17 | 9.49 | 9046 | 37.88 | 10.52 | [8 empty] | 41.213 | 0
8 | 96.2024 | 2.0963 | 0.6332 | 0.0889 | 0.0829 | 0.0014 | 0.0128 | 0.0077 | 0.0027 | 0.0089 | 0.7377 | 0.1251 | 0.6967 | 8161 | 34.18 | 9.49 | 9048 | 37.88 | 10.52 | 11900 | 49.83 | 13.83 | 0.5 |  |  |  |  | 42.361 | 100 | ОК
9 | [13 empty] | 8161 | 34.18 | 9.49 | 9048 | 37.88 | 10.52 | [8 empty] | 44.61 | 0
10 | [13 empty] | 8161 | 34.18 | 9.49 | 9048 | 37.88 | 10.52 | [8 empty] | 46.395 | 0
11 | [13 empty] | 8161 | 34.18 | 9.49 | 9048 | 37.88 | 10.52 | [8 empty] | 48.158 | 0
12 | [13 empty] | 8161 | 34.18 | 9.49 | 9048 | 37.88 | 10.52 | [8 empty] | 52.854 | 0
13 | [13 empty] | 8161 | 34.18 | 9.49 | 9048 | 37.88 | 10.52 | [8 empty] | 63.503 | 0
14 | [13 empty] | 8161 | 34.18 | 9.49 | 9048 | 37.88 | 10.52 | [8 empty] | 55.988 | 0
15 | 96.227 | 2.0744 | 0.6192 | 0.0846 | 0.0791 | 0.0013 | 0.012 | 0.0071 | 0.0033 | 0.0092 | 0.7586 | 0.1244 | 0.6964 | 8155 | 34.15 | 9.48 | 9041 | 37.85 | 10.51 | 11894 | 49.81 | 13.83 | -10.8 |  | Не вияв. | Не вияв. | Не вияв. | 65.094 | 100.0002
16 | [13 empty] | 8155 | 34.15 | 9.48 | 9041 | 37.85 | 10.51 | [8 empty] | 78.251 | 0
17 | [13 empty] | 8155 | 34.15 | 9.48 | 9041 | 37.85 | 10.51 | [8 empty] | 56.277 | 0
18 | [13 empty] | 8155 | 34.15 | 9.48 | 9041 | 37.85 | 10.51 | [8 empty] | 51.197 | 0
19 | [13 empty] | 8155 | 34.15 | 9.48 | 9041 | 37.85 | 10.51 | [8 empty] | 49.454 | 0
20 | [13 empty] | 8155 | 34.15 | 9.48 | 9041 | 37.85 | 10.51 | [8 empty] | 46.535 | 0
21 | [13 empty] | 8155 | 34.15 | 9.48 | 9041 | 37.85 | 10.51 | [8 empty] | 48.326 | 0
22 | 96.2089 | 2.0419 | 0.6389 | 0.1023 | 0.0971 | 0.0012 | 0.0181 | 0.0116 | 0.0066 | 0.0074 | 0.7246 | 0.1414 | 0.6974 | 8167 | 34.2 | 9.5 | 9054 | 37.91 | 10.53 | 11902 | 49.84 | 13.84 | [5 empty] | 50.432 | 100 | ОК
23 | [13 empty] | 8167 | 34.2 | 9.5 | 9054 | 37.91 | 10.53 | [8 empty] | 26.466 | 0
24 | [13 empty] | 8167 | 34.2 | 9.5 | 9054 | 37.91 | 10.53 | [8 empty] | 50.565 | 0
25 | [13 empty] | 8167 | 34.2 | 9.5 | 9054 | 37.91 | 10.53 | [8 empty] | 51.331 | 0
26 | [13 empty] | 8167 | 34.2 | 9.5 | 9054 | 37.91 | 10.53 | [8 empty] | 54.561 | 0
27 | [13 empty] | 8167 | 34.2 | 9.5 | 9054 | 37.91 | 10.53 | [8 empty] | 53.334 | 0
28 | [13 empty] | 8167 | 34.2 | 9.5 | 9054 | 37.91 | 10.53 | [8 empty] | 59.29 | 0
29 | 95.959 | 2.2033 | 0.6532 | 0.1053 | 0.1018 | 0.0019 | 0.0207 | 0.0133 | 0.0067 | 0.0076 | 0.7199 | 0.2073 | 0.6995 | 8177 | 34.24 | 9.51 | 9064 | 37.95 | 10.54 | 11898 | 49.82 | 13.83 | -10.8 |  |  |  |  | 65.785 | 100 | ОК
30 | [13 empty] | 8177 | 34.24 | 9.51 | 9064 | 37.95 | 10.54 | [8 empty] | 65.946 | 0
31 | [28 empty] | 0
Умовно постійні компоненти, мол. % від 01.01.2016 р. | [7 empty] | Гелій |  | 0 | Водень |  | 0 | 8161.9806 | 34.1799 | 9.4914 | 9048.5225 | 37.885 | 10.5214 | [8 empty] | 1558.363
Середньозважене значення теплоти згоряння:
| Керівник Бібрського ЛВУМГ | [12 empty] | Б.Й.Саловський |  |  | __________________ |  |  |  | 01.12.16 р.
|  |  | Підрозділу підприємства, якому підпорядкована лабораторія | [10 empty] | прізвище |  |  | підпис |  |  |  | дата
| Керівник ВХАЛ |  |  | Бібрського ЛВУМГ | [9 empty] | Г.В. Роїк |  |  | __________________ |  |  |  | 01.12.16 р.
|  |  |  | Лабораторія, де здійснювались аналізи газу | [9 empty] | прізвище |  |  | підпис |  |  |  | дата
| Керівник служби__ГВ та М__________________________________________________________________________________________ | [12 empty] | І.І. Карапата |  |  | __________________ |  |  |  | 01.12.16 р.
|  |  |  | Метрологічна служба, яка вимірює обсяги газу | [9 empty] | прізвище |  |  | підпис |  |  |  | дата