## Лист1
ПАТ "УКРТРАНСГАЗ" | [11 empty] | ПАСПОРТ ФІЗИКО-ХІМІЧНИХ ПОКАЗНИКІВ ПРИРОДНОГО ГАЗУ
Філія УМГ "ЛЬВІВТРАНСГАЗ" | [9 empty] | переданого Бібрським ЛВУМГ та прийнятого ПАТ "Львівгаз"
Бібрське ЛВУМГ,Бібрський ПМ | [7 empty] | по ГРС Винники, В.Білка (точка відбору проби ГРС Винники) Маршрут № 227
Вимірювальна хіміко-аналітична лабораторія
Свідоцтво № РЛ 067/13 чинне до 16.04.2018 р. | [9 empty] | газопроводу Івацевичі - Комарно (основна) | [11 empty] | за період з 01.11.2016 р. по 30.11.2016 р.
Число місяця | Компонентний склад, % мол. | [11 empty] | Фізико-хімічні показники газу обчислені на основі компонентного складу, 101,325 кПа | [9 empty] | Температура точки роси вологи (Р = 3.92 МПа), ºС | Температура точки роси вуглеводнів, ºС | Масова концентрація сірководню, мг/м3 | Масова концентрація меркаптанової сірки, мг/м3 | Маса механічних домішок, мг/м3 | Обсяг газу, тис. м3
[13 empty] | Густина абсолютна, кг/м3,при 20 ºС, | Температура вимірювання/згоряння при | [6 empty] | 20/25ºС
| метан, С1 | етан, С2 | пропан, С3 | ізо-бутан, і-С4 | н-бутан, н-С4 | нео-пентан, нео-С5 | ізо-пентан, і-С5 | н-пентан, н-С5 | гексани та вищі, С6+ | кисень, О2 | азот, N2 | діоксид вуглецю, CО2 |  | Теплота згоряння нижча, ккал/м3 | Теплота згоряння нижча, МДж/м3 | Теплота згоряння нижча, кВт⋅год/м3 | Теплота згоряння вища, ккал/м3 | Теплота згоряння вища, МДж/м3 | Теплота згоряння вища, кВт⋅год/м3 | Число Воббе вище, ккал/м3 | Число Воббе вище, МДж/м3 | Число Воббе вище, кВт⋅год/м3
1 | 96.3083 | 2.0236 | 0.5973 | 0.0815 | 0.0744 | 0.0015 | 0.0188 | 0.0069 | 0.0015 | 0.0096 | 0.7589 | 0.1247 | 0.6956 | 8147 | 34.12 | 9.48 | 9032 | 37.82 | 10.52 | 11889 | 49.79 | 13.82 | -1.4 |  |  |  |  | 895.685 | 100.007
2 | [13 empty] | 8147 | 34.12 | 9.48 | 9032 | 37.82 | 10.52 | [8 empty] | 912.374 | 0
3 | [13 empty] | 8147 | 34.12 | 9.48 | 9032 | 37.82 | 10.52 | [8 empty] | 981.109 | 0
4 | [13 empty] | 8147 | 34.12 | 9.48 | 9032 | 37.82 | 10.52 | [8 empty] | 1021.188 | 0
5 | [13 empty] | 8147 | 34.12 | 9.48 | 9032 | 37.82 | 10.52 | [8 empty] | 904.52 | 0
6 | [13 empty] | 8147 | 34.12 | 9.48 | 9032 | 37.82 | 10.52 | [8 empty] | 836.698 | 0
7 | [13 empty] | 8147 | 34.12 | 9.48 | 9032 | 37.82 | 10.52 | [8 empty] | 883.437 | 0
8 | 90.5501 | 4.7807 | 0.9699 | 0.0939 | 0.1327 | 0.0028 | 0.029 | 0.0185 | 0.0038 | 0.0099 | 1.5398 | 1.8689 | 0.7425 | 8186 | 34.28 | 9.52 | 9066 | 37.96 | 10.54 | 11551 | 48.37 | 13.43 | 1.6 |  | Не вияв. | Не вияв. | Не вияв. | 818.775 | 100 | ОК
9 | [13 empty] | 8186 | 34.28 | 9.52 | 9066 | 37.96 | 10.54 | [8 empty] | 812.75 | 0
10 | [13 empty] | 8186 | 34.28 | 9.52 | 9066 | 37.96 | 10.54 | [8 empty] | 823.422 | 0
11 | [13 empty] | 8186 | 34.28 | 9.52 | 9066 | 37.96 | 10.54 | [8 empty] | 835.608 | 0
12 | [13 empty] | 8186 | 34.28 | 9.52 | 9066 | 37.96 | 10.54 | [8 empty] | 828.12 | 0
13 | [13 empty] | 8186 | 34.28 | 9.52 | 9066 | 37.96 | 10.54 | [8 empty] | 1034.083 | 0
14 | [13 empty] | 8186 | 34.28 | 9.52 | 9066 | 37.96 | 10.54 | [8 empty] | 1093.313 | 0
15 | 96.2556 | 2.0742 | 0.6134 | 0.0858 | 0.081 | 0.0016 | 0.0126 | 0.0075 | 0.0022 | 0.0094 | 0.7593 | 0.1244 | 0.6962 | 8153 | 34.14 | 9.48 | 9039 | 37.84 | 10.51 | 11893 | 49.8 | 13.83 | [5 empty] | 1105.913 | 100.027
16 | [13 empty] | 8153 | 34.14 | 9.48 | 9039 | 37.84 | 10.51 | [8 empty] | 1031.662 | 0
17 | [13 empty] | 8153 | 34.14 | 9.48 | 9039 | 37.84 | 10.51 | [8 empty] | 1004.424 | 0
18 | [13 empty] | 8153 | 34.14 | 9.48 | 9039 | 37.84 | 10.51 | [8 empty] | 986.298 | 0
19 | [13 empty] | 8153 | 34.14 | 9.48 | 9039 | 37.84 | 10.51 | [8 empty] | 856.605 | 0
20 | [13 empty] | 8153 | 34.14 | 9.48 | 9039 | 37.84 | 10.51 | [8 empty] | 823.72 | 0
21 | [13 empty] | 8153 | 34.14 | 9.48 | 9039 | 37.84 | 10.51 | [8 empty] | 838.635 | 0
22 | 95.5405 | 2.4571 | 0.6697 | 0.1049 | 0.1073 | 0.0009 | 0.0233 | 0.0153 | 0.0135 | 0.0076 | 0.7187 | 0.3412 | 0.7031 | 8188 | 34.29 | 9.52 | 9076 | 38 | 10.55 | 11882 | 49.76 | 13.81 | [5 empty] | 1142.974 | 100 | ОК
23 | [13 empty] | 8188 | 34.29 | 9.52 | 9076 | 38 | 10.55 | [8 empty] | 1380.093 | 0
24 | [13 empty] | 8188 | 34.29 | 9.52 | 9076 | 38 | 10.55 | [8 empty] | 1037.097 | 0
25 | [13 empty] | 8188 | 34.29 | 9.52 | 9076 | 38 | 10.55 | [8 empty] | 1076.809 | 0
26 | [13 empty] | 8188 | 34.29 | 9.52 | 9076 | 38 | 10.55 | [8 empty] | 1019.235 | 0
27 | [13 empty] | 8188 | 34.29 | 9.52 | 9076 | 38 | 10.55 | [8 empty] | 1104.696 | 0
28 | [13 empty] | 8188 | 34.29 | 9.52 | 9076 | 38 | 10.55 | [8 empty] | 1240.823 | 0
29 | 94.4779 | 2.843 | 0.7426 | 0.1029 | 0.1137 | 0.0027 | 0.024 | 0.0145 | 0.0061 | 0.008 | 0.9644 | 0.7002 | 0.7116 | 8172 | 34.22 | 9.5 | 9057 | 37.92 | 10.53 | 11787 | 49.36 | 13.7 | [5 empty] | 1244.048 | 100 | ОК
30 | [13 empty] | 8172 | 34.22 | 9.5 | 9057 | 37.92 | 10.53 | [8 empty] | 1161.91 | 0
31 | [28 empty] | 0
Умовно постійні компоненти, мол. % від 01.01.2016 р. | [7 empty] | Гелій |  | 0 | Водень |  | 0 | 8169.5888 | 34.2119 | 9.5008 | 9054.5693 | 37.9104 | 10.5308 | [8 empty] | 29915.248
Середньозважене значення теплоти згоряння:
| Керівник Бібрського ЛВУМГ | [12 empty] | Б.Й.Саловський |  |  | __________________ |  |  |  | 01.12.16 р.
|  |  | Підрозділу підприємства, якому підпорядкована лабораторія | [10 empty] | прізвище |  |  | підпис |  |  |  | дата
| Керівник ВХАЛ Бібрського ЛВУМГ__________________________________________________________________________________________________ | [12 empty] | Г.В. Роїк |  |  | __________________ |  |  |  | 01.12.16 р.
|  |  |  | Лабораторія, де здійснювались аналізи газу | [9 empty] | прізвище |  |  | підпис |  |  |  | дата
| Керівник служби__ГВ та М__________________________________________________________________________________________ | [12 empty] | І.І. Карапата |  |  | __________________ |  |  |  | 01.12.16 р.
|  |  |  | Метрологічна служба, яка вимірює обсяги газу | [9 empty] | прізвище |  |  | підпис |  |  |  | дата