## Лист1
ПАТ "УКРТРАНСГАЗ" | [11 empty] | ПАСПОРТ ФІЗИКО-ХІМІЧНИХ ПОКАЗНИКІВ ПРИРОДНОГО ГАЗУ
Філія УМГ "ЛЬВІВТРАНСГАЗ" | [7 empty] | переданого Комарнівським проммайданчиком Бібрського ЛВУМГ та прийнятого Хідновицьким НГП ГПУ "Львівгазвидобування" | [18 empty] | Маршрут № 237
Комарнівський ПМ Бібрське ЛВУМГ | [7 empty] | з ГРС "Сірка" Яворів (замір з Комарна)
Вимірювальна хіміко-аналітична лабораторія
Свідоцтво № РЛ 157/15 чинне до 14.12.2020 р. | [7 empty] | газопроводу Комарно-Яворів Ду500 (точка відбору ГРС "Сірка" Яворів (замір з Комарна)) | [13 empty] | за період з 01.11.2016 р. по 30.11.2016 р.
Число місяця | Компонентний склад, % мол. | [11 empty] | Фізико-хімічні показники газу обчислені на основі компонентного складу, 101,325 кПа | [9 empty] | Температура точки роси вологи (Р = 3.92 МПа), ºС | Температура точки роси вуглеводнів, ºС | Масова концентрація сірководню, мг/м3 | Масова концентрація меркаптанової сірки, мг/м3 | Маса механічних домішок, мг/м3 | Обсяг газу, тис. м3
[13 empty] | Густина абсолютна, кг/м3,при 20 ºС, | Температура вимірювання/згоряння при | [6 empty] | 20/25ºС
| метан, С1 | етан, С2 | пропан, С3 | ізо-бутан, і-С4 | н-бутан, н-С4 | нео-пентан, нео-С5 | ізо-пентан, і-С5 | н-пентан, н-С5 | гексани та вищі, С6+ | кисень, О2 | азот, N2 | діоксид вуглецю, CО2 |  | Теплота згоряння нижча, ккал/м3 | Теплота згоряння нижча, МДж/м3 | Теплота згоряння нижча, кВт⋅год/м3 | Теплота згоряння вища, ккал/м3 | Теплота згоряння вища, МДж/м3 | Теплота згоряння вища, кВт⋅год/м3 | Число Воббе вище, ккал/м3 | Число Воббе вище, МДж/м3 | Число Воббе вище, кВт⋅год/м3
1 | 96.6962 | 1.4234 | 0.4937 | 0.1089 | 0.1016 | 0.001 | 0.0416 | 0.0214 | 0.0466 | 0.0094 | 0.8511 | 0.2052 | 0.6956 | 8118.95 | 33.99 | 9.44 | 9005.02 | 37.7 | 10.47 | 11849.41 | 49.61 | 13.78 | [5 empty] | 0 | 100.0001
2 | [13 empty] | 8118.95 | 33.99 | 9.44 | 9005.02 | 37.7 | 10.47 | 11849.41 | 49.61 | 13.78 | [5 empty] | 0 | 0
3 | [13 empty] | 8118.95 | 33.99 | 9.44 | 9005.02 | 37.7 | 10.47 | 11849.41 | 49.61 | 13.78 | [5 empty] | 0 | 0
4 | [13 empty] | 8118.95 | 33.99 | 9.44 | 9005.02 | 37.7 | 10.47 | 11849.41 | 49.61 | 13.78 | [5 empty] | 0 | 0
5 | [13 empty] | 8118.95 | 33.99 | 9.44 | 9005.02 | 37.7 | 10.47 | 11849.41 | 49.61 | 13.78 | [5 empty] | 0 | 0
6 | [13 empty] | 8118.95 | 33.99 | 9.44 | 9005.02 | 37.7 | 10.47 | 11849.41 | 49.61 | 13.78 | [5 empty] | 0 | 0
7 | [13 empty] | 8118.95 | 33.99 | 9.44 | 9005.02 | 37.7 | 10.47 | 11849.41 | 49.61 | 13.78 | [5 empty] | 1 | 0
8 | 96.9717 | 1.2415 | 0.4309 | 0.1 | 0.0886 | 0.001 | 0.0405 | 0.0213 | 0.0494 | 0.0116 | 0.8212 | 0.2226 | 0.6935 | 8097.04 | 33.91 | 9.42 | 8981.58 | 37.6 | 10.44 | 11836.25 | 49.56 | 13.77 | [5 empty] | 0 | 100.0003
9 | [13 empty] | 8097.04 | 33.91 | 9.42 | 8981.58 | 37.6 | 10.44 | 11836.25 | 49.56 | 13.77 | [5 empty] | 1 | 0
10 | [13 empty] | 8097.04 | 33.91 | 9.42 | 8981.58 | 37.6 | 10.44 | 11836.25 | 49.56 | 13.77 | [5 empty] | 0 | 0
11 | [13 empty] | 8097.04 | 33.91 | 9.42 | 8981.58 | 37.6 | 10.44 | 11836.25 | 49.56 | 13.77 | [5 empty] | 0 | 0
12 | [13 empty] | 8097.04 | 33.91 | 9.42 | 8981.58 | 37.6 | 10.44 | 11836.25 | 49.56 | 13.77 | [5 empty] | 0 | 0
13 | [13 empty] | 8097.04 | 33.91 | 9.42 | 8981.58 | 37.6 | 10.44 | 11836.25 | 49.56 | 13.77 | [5 empty] | 2 | 0
14 | 96.7379 | 1.5288 | 0.4949 | 0.0989 | 0.0877 | 0.001 | 0.0314 | 0.0159 | 0.0279 | 0.0072 | 0.7812 | 0.1874 | 0.6943 | 8118.78 | 33.99 | 9.44 | 9005.09 | 37.7 | 10.47 | 11860 | 49.66 | 13.79 | [5 empty] | 0 | 100.0002
15 | [13 empty] | 8118.78 | 33.99 | 9.44 | 9005.09 | 37.7 | 10.47 | 11860 | 49.66 | 13.79 | [5 empty] | 0 | 0
16 | [13 empty] | 8118.78 | 33.99 | 9.44 | 9005.09 | 37.7 | 10.47 | 11860 | 49.66 | 13.79 | [5 empty] | 0 | 0
17 | [13 empty] | 8118.78 | 33.99 | 9.44 | 9005.09 | 37.7 | 10.47 | 11860 | 49.66 | 13.79 | [5 empty] | 0 | 0
18 | [13 empty] | 8118.78 | 33.99 | 9.44 | 9005.09 | 37.7 | 10.47 | 11860 | 49.66 | 13.79 | [5 empty] | 0 | 0
19 | [13 empty] | 8118.78 | 33.99 | 9.44 | 9005.09 | 37.7 | 10.47 | 11860 | 49.66 | 13.79 | [5 empty] | 0 | 0
20 | [13 empty] | 8118.78 | 33.99 | 9.44 | 9005.09 | 37.7 | 10.47 | 11860 | 49.66 | 13.79 | [5 empty] | 0 | 0
21 | [13 empty] | 8118.78 | 33.99 | 9.44 | 9005.09 | 37.7 | 10.47 | 11860 | 49.66 | 13.79 | [5 empty] | 0 | 0
22 | [13 empty] | 8118.78 | 33.99 | 9.44 | 9005.09 | 37.7 | 10.47 | 11860 | 49.66 | 13.79 | [5 empty] | 0 | 0
23 | 96.7034 | 1.4812 | 0.5027 | 0.1225 | 0.0925 | 0.001 | 0.0352 | 0.0186 | 0.0424 | 0.0057 | 0.7853 | 0.2096 | 0.6955 | 8126.13 | 34.02 | 9.45 | 9012.13 | 37.74 | 10.48 | 11860.82 | 49.66 | 13.79 |  |  | відсут | відсут | відсут | 0 | 100.0001
24 | [13 empty] | 8126.13 | 34.02 | 9.45 | 9012.13 | 37.74 | 10.48 | 11860.82 | 49.66 | 13.79 | [5 empty] | 1 | 0
25 | [13 empty] | 8126.13 | 34.02 | 9.45 | 9012.13 | 37.74 | 10.48 | 11860.82 | 49.66 | 13.79 | [5 empty] | 0 | 0
26 | [13 empty] | 8126.13 | 34.02 | 9.45 | 9012.13 | 37.74 | 10.48 | 11860.82 | 49.66 | 13.79 | [5 empty] | 3 | 0
27 | [13 empty] | 8126.13 | 34.02 | 9.45 | 9012.13 | 37.74 | 10.48 | 11860.82 | 49.66 | 13.79 | [5 empty] | 0 | 0
28 | [13 empty] | 8126.13 | 34.02 | 9.45 | 9012.13 | 37.74 | 10.48 | 11860.82 | 49.66 | 13.79 | [5 empty] | 0 | 0
29 | [13 empty] | 8126.13 | 34.02 | 9.45 | 9012.13 | 37.74 | 10.48 | 11860.82 | 49.66 | 13.79 | [5 empty] | 0 | 0
30 | [13 empty] | 8126.13 | 34.02 | 9.45 | 9012.13 | 37.74 | 10.48 | 11860.82 | 49.66 | 13.79 | [5 empty] | 0 | 0
31 | [28 empty] | 0
Умовно постійні компоненти, мол. % від 01.01.2016 р. | [7 empty] | Гелій |  | 0 | Водень |  | 0 | 8114.3237 | 33.975 | 9.4375 | 8999.785 | 37.6825 | 10.4637 | [8 empty] | 8.804
Середньозважене значення теплоти згоряння:
| Начальник Бібрського ЛВУМГ | [12 empty] | Б.Й. Саловський |  |  | __________________ |  |  |  | 01.12.16 р.
|  |  | Підрозділу підприємства, якому підпорядкована лабораторія | [10 empty] | прізвище |  |  | підпис |  |  |  | дата
| Хімік ВХАЛ | [12 empty] | О.С.Іваненко |  |  | __________________ |  |  |  | 01.12.16 р.
|  |  |  | Лабораторія, де здійснювались аналізи газу | [9 empty] | прізвище |  |  | підпис |  |  |  | дата
| Начальник дільниці ГВ і М | [12 empty] | Т.Б.Кузьмін |  |  | __________________ |  |  |  | 01.12.16 р.
|  |  |  | Метрологічна служба, яка вимірює обсяги газу | [9 empty] | прізвище |  |  | підпис |  |  |  | дата