## Лист1
ПАТ "УКРТРАНСГАЗ" | [11 empty] | ПАСПОРТ ФІЗИКО-ХІМІЧНИХ ПОКАЗНИКІВ ПРИРОДНОГО ГАЗУ
Філія УМГ "ЛЬВІВТРАНСГАЗ" | [7 empty] | переданого Хідновицьким НГП ГПУ "Львівгазвидобування" та прийнятого Комарнівським проммайданчиком Бібрського ЛВУМГ | [18 empty] | Маршрут № 237
Комарнівський ПМ Бібрське ЛВУМГ | [7 empty] | з ГРС "Сірка" Яворів (замір до Комарна)
Вимірювальна хіміко-аналітична лабораторія
Свідоцтво № РЛ 157/15 чинне до 14.12.2020 р. | [7 empty] | газопроводу Свидниця-Львів Ду300 (точка відбору ГРС "Сірка" Яворів (замір до Комарна) | [13 empty] | за період з 01.11.2016 р. по 30.11.2016 р.
Число місяця | Компонентний склад, % мол. | [11 empty] | Фізико-хімічні показники газу обчислені на основі компонентного складу, 101,325 кПа | [9 empty] | Температура точки роси вологи (Р = 3.92 МПа), ºС | Температура точки роси вуглеводнів, ºС | Масова концентрація сірководню, мг/м3 | Масова концентрація меркаптанової сірки, мг/м3 | Маса механічних домішок, мг/м3 | Обсяг газу, тис. м3
[13 empty] | Густина абсолютна, кг/м3,при 20 ºС, | Температура вимірювання/згоряння при | [6 empty] | 20/25ºС
| метан, С1 | етан, С2 | пропан, С3 | ізо-бутан, і-С4 | н-бутан, н-С4 | нео-пентан, нео-С5 | ізо-пентан, і-С5 | н-пентан, н-С5 | гексани та вищі, С6+ | кисень, О2 | азот, N2 | діоксид вуглецю, CО2 |  | Теплота згоряння нижча, ккал/м3 | Теплота згоряння нижча, МДж/м3 | Теплота згоряння нижча, кВт⋅год/м3 | Теплота згоряння вища, ккал/м3 | Теплота згоряння вища, МДж/м3 | Теплота згоряння вища, кВт⋅год/м3 | Число Воббе вище, ккал/м3 | Число Воббе вище, МДж/м3 | Число Воббе вище, кВт⋅год/м3
1 | 99.2291 | 0.1408 | 0.0316 | 0.0104 | 0.0041 | 0.001 | 0.0048 | 0.0012 | 0.003 | 0.0091 | 0.4397 | 0.1263 | 0.6736 | 7956.53 | 33.31 | 9.25 | 8832.55 | 36.98 | 10.27 | 11810.86 | 49.45 | 13.74 | [5 empty] | 99 | 100.0011
2 | [13 empty] | 7956.53 | 33.31 | 9.25 | 8832.55 | 36.98 | 10.27 | 11810.86 | 49.45 | 13.74 | [5 empty] | 97 | 0
3 | [13 empty] | 7956.53 | 33.31 | 9.25 | 8832.55 | 36.98 | 10.27 | 11810.86 | 49.45 | 13.74 | [5 empty] | 88 | 0
4 | [13 empty] | 7956.53 | 33.31 | 9.25 | 8832.55 | 36.98 | 10.27 | 11810.86 | 49.45 | 13.74 | [5 empty] | 85 | 0
5 | [13 empty] | 7956.53 | 33.31 | 9.25 | 8832.55 | 36.98 | 10.27 | 11810.86 | 49.45 | 13.74 | [5 empty] | 83 | 0
6 | [13 empty] | 7956.53 | 33.31 | 9.25 | 8832.55 | 36.98 | 10.27 | 11810.86 | 49.45 | 13.74 | [5 empty] | 88 | 0
7 | [13 empty] | 7956.53 | 33.31 | 9.25 | 8832.55 | 36.98 | 10.27 | 11810.86 | 49.45 | 13.74 | [5 empty] | 80 | 0
8 | 99.2803 | 0.1378 | 0.0302 | 0.0087 | 0.0041 | 0.001 | 0.003 | 0.0012 | 0.0036 | 0.0076 | 0.3919 | 0.1316 | 0.6733 | 7959.18 | 33.32 | 9.26 | 8835.51 | 36.99 | 10.28 | 11817.21 | 49.48 | 13.74 |  |  | відсут | відсут | відсут | 86 | 100.001
9 | [13 empty] | 7959.18 | 33.32 | 9.26 | 8835.51 | 36.99 | 10.28 | 11817.21 | 49.48 | 13.74 | [5 empty] | 88 | 0
10 | [13 empty] | 7959.18 | 33.32 | 9.26 | 8835.51 | 36.99 | 10.28 | 11817.21 | 49.48 | 13.74 | [5 empty] | 84 | 0
11 | [13 empty] | 7959.18 | 33.32 | 9.26 | 8835.51 | 36.99 | 10.28 | 11817.21 | 49.48 | 13.74 | [5 empty] | 84 | 0
12 | [13 empty] | 7959.18 | 33.32 | 9.26 | 8835.51 | 36.99 | 10.28 | 11817.21 | 49.48 | 13.74 | [5 empty] | 72 | 0
13 | [13 empty] | 7959.18 | 33.32 | 9.26 | 8835.51 | 36.99 | 10.28 | 11817.21 | 49.48 | 13.74 | [5 empty] | 64 | 0
14 | 99.2109 | 0.1446 | 0.0337 | 0.0095 | 0.0057 | 0.001 | 0.0037 | 0.0021 | 0.0041 | 0.0086 | 0.4417 | 0.1353 | 0.6738 | 7956.67 | 33.31 | 9.25 | 8832.66 | 36.98 | 10.27 | 11809.23 | 49.44 | 13.73 | [5 empty] | 65 | 100.0009
15 | [13 empty] | 7956.67 | 33.31 | 9.25 | 8832.66 | 36.98 | 10.27 | 11809.23 | 49.44 | 13.73 | [5 empty] | 53 | 0
16 | [13 empty] | 7956.67 | 33.31 | 9.25 | 8832.66 | 36.98 | 10.27 | 11809.23 | 49.44 | 13.73 | [5 empty] | 51 | 0
17 | [13 empty] | 7956.67 | 33.31 | 9.25 | 8832.66 | 36.98 | 10.27 | 11809.23 | 49.44 | 13.73 | [5 empty] | 54 | 0
18 | [13 empty] | 7956.67 | 33.31 | 9.25 | 8832.66 | 36.98 | 10.27 | 11809.23 | 49.44 | 13.73 | [5 empty] | 71 | 0
19 | [13 empty] | 7956.67 | 33.31 | 9.25 | 8832.66 | 36.98 | 10.27 | 11809.23 | 49.44 | 13.73 | [5 empty] | 71 | 0
20 | [13 empty] | 7956.67 | 33.31 | 9.25 | 8832.66 | 36.98 | 10.27 | 11809.23 | 49.44 | 13.73 | [5 empty] | 73 | 0
21 | [13 empty] | 7956.67 | 33.31 | 9.25 | 8832.66 | 36.98 | 10.27 | 11809.23 | 49.44 | 13.73 | [5 empty] | 70 | 0
22 | [13 empty] | 7956.67 | 33.31 | 9.25 | 8832.66 | 36.98 | 10.27 | 11809.23 | 49.44 | 13.73 | [5 empty] | 69 | 0
23 | 99.2992 | 0.1326 | 0.0268 | 0.0076 | 0.0033 | 0.001 | 0.0026 | 0.001 | 0.002 | 0.0082 | 0.3864 | 0.1304 | 0.6731 | 7957.87 | 33.32 | 9.26 | 8834.12 | 36.99 | 10.28 | 11817.16 | 49.48 | 13.74 | [5 empty] | 61 | 100.0011
24 | [13 empty] | 7957.87 | 33.32 | 9.26 | 8834.12 | 36.99 | 10.28 | 11817.16 | 49.48 | 13.74 | [5 empty] | 94 | 0
25 | [13 empty] | 7957.87 | 33.32 | 9.26 | 8834.12 | 36.99 | 10.28 | 11817.16 | 49.48 | 13.74 | [5 empty] | 69 | 0
26 | [13 empty] | 7957.87 | 33.32 | 9.26 | 8834.12 | 36.99 | 10.28 | 11817.16 | 49.48 | 13.74 | [5 empty] | 57 | 0
27 | [13 empty] | 7957.87 | 33.32 | 9.26 | 8834.12 | 36.99 | 10.28 | 11817.16 | 49.48 | 13.74 | [5 empty] | 63 | 0
28 | [13 empty] | 7957.87 | 33.32 | 9.26 | 8834.12 | 36.99 | 10.28 | 11817.16 | 49.48 | 13.74 | [5 empty] | 44 | 0
29 | [13 empty] | 7957.87 | 33.32 | 9.26 | 8834.12 | 36.99 | 10.28 | 11817.16 | 49.48 | 13.74 | [5 empty] | 34 | 0
30 | [13 empty] | 7957.87 | 33.32 | 9.26 | 8834.12 | 36.99 | 10.28 | 11817.16 | 49.48 | 13.74 | [5 empty] | 41 | 0
31 | [28 empty] | 0
Умовно постійні компоненти, мол. % від 01.01.2016 р. | [7 empty] | Гелій |  | 0 | Водень |  | 0 | 7957.4504 | 33.3144 | 9.2544 | 8833.5815 | 36.9844 | 10.2744 | [8 empty] | 6382.089
Середньозважене значення теплоти згоряння:
| Начальник Бібрського ЛВУМГ | [12 empty] | Б.Й. Саловський |  |  | __________________ |  |  |  | 01.12.16 р.
|  |  | Підрозділу підприємства, якому підпорядкована лабораторія | [10 empty] | прізвище |  |  | підпис |  |  |  | дата
| Хімік ВХАЛ | [12 empty] | О.С.Іваненко |  |  | __________________ |  |  |  | 01.12.16 р.
|  |  |  | Лабораторія, де здійснювались аналізи газу | [9 empty] | прізвище |  |  | підпис |  |  |  | дата
| Начальник дільниці ГВ і М | [12 empty] | Т.Б.Кузьмін |  |  | __________________ |  |  |  | 01.12.16 р.
|  |  |  | Метрологічна служба, яка вимірює обсяги газу | [9 empty] | прізвище |  |  | підпис |  |  |  | дата