## Лист1
ПАТ "УКРТРАНСГАЗ" | [11 empty] | ПАСПОРТ ФІЗИКО-ХІМІЧНИХ ПОКАЗНИКІВ ПРИРОДНОГО ГАЗУ
Філія УМГ "ЛЬВІВТРАНСГАЗ" | [7 empty] | переданого Комарнівським проммайданчиком Бібрського ЛВУМГ та прийнятого Яворівським УЕГГ ПАТ "Львівгаз" | [17 empty] | Маршрут № 243
Комарнівський ПМ Бібрське ЛВУМГ | [7 empty] | з ГРС Великий Любінь
Вимірювальна хіміко-аналітична лабораторія
Свідоцтво № РЛ 157/15 чинне до 14.12.2020 р. | [7 empty] | газопроводу Комарно-Яворів (точка відбору ГРС Великий Любінь ) | [13 empty] | за період з 01.11.2016 р. по 30.11.2016 р.
Число місяця | Компонентний склад, % мол. | [11 empty] | Фізико-хімічні показники газу обчислені на основі компонентного складу, 101,325 кПа | [9 empty] | Температура точки роси вологи (Р = 3.92 МПа), ºС | Температура точки роси вуглеводнів, ºС | Масова концентрація сірководню, мг/м3 | Масова концентрація меркаптанової сірки, мг/м3 | Маса механічних домішок, мг/м3 | Обсяг газу, тис. м3
[13 empty] | Густина абсолютна, кг/м3,при 20 ºС, | Температура вимірювання/згоряння при | [6 empty] | 20/25ºС
| метан, С1 | етан, С2 | пропан, С3 | ізо-бутан, і-С4 | н-бутан, н-С4 | нео-пентан, нео-С5 | ізо-пентан, і-С5 | н-пентан, н-С5 | гексани та вищі, С6+ | кисень, О2 | азот, N2 | діоксид вуглецю, CО2 |  | Теплота згоряння нижча, ккал/м3 | Теплота згоряння нижча, МДж/м3 | Теплота згоряння нижча, кВт⋅год/м3 | Теплота згоряння вища, ккал/м3 | Теплота згоряння вища, МДж/м3 | Теплота згоряння вища, кВт⋅год/м3 | Число Воббе вище, ккал/м3 | Число Воббе вище, МДж/м3 | Число Воббе вище, кВт⋅год/м3
1 | [13 empty] | 8142.95 | 34.09 | 9.47 | 9030.69 | 37.81 | 10.5 | 11861.49 | 49.66 | 13.79 | [5 empty] | 28 | 0
2 | [13 empty] | 8142.95 | 34.09 | 9.47 | 9030.69 | 37.81 | 10.5 | 11861.49 | 49.66 | 13.79 | [5 empty] | 29 | 0
3 | [13 empty] | 8142.95 | 34.09 | 9.47 | 9030.69 | 37.81 | 10.5 | 11861.49 | 49.66 | 13.79 | [5 empty] | 30 | 0
4 | 96.7657 | 1.3316 | 0.4595 | 0.1176 | 0.1013 | 0.001 | 0.0467 | 0.0236 | 0.0459 | 0.0083 | 0.8696 | 0.2294 | 0.6953 | 8103.72 | 33.95 | 9.43 | 8993.93 | 37.66 | 10.46 | 11837.2 | 49.56 | 13.77 | [5 empty] | 31 | 100.0002
5 | [13 empty] | 8103.72 | 33.95 | 9.43 | 8993.93 | 37.66 | 10.46 | 11837.2 | 49.56 | 13.77 | [5 empty] | 31 | 0
6 | [13 empty] | 8103.72 | 33.95 | 9.43 | 8993.93 | 37.66 | 10.46 | 11837.2 | 49.56 | 13.77 | [5 empty] | 30 | 0
7 | 97.4978 | 0.5793 | 0.293 | 0.1022 | 0.0909 | 0.001 | 0.0552 | 0.0239 | 0.0448 | 0.0086 | 1.0225 | 0.2814 | 0.69 | 8021.52 | 33.68 | 9.36 | 8899.9 | 37.26 | 10.35 | 11758.26 | 49.23 | 13.68 | [5 empty] | 28 | 100.0006
8 | [13 empty] | 8021.52 | 33.68 | 9.36 | 8899.9 | 37.26 | 10.35 | 11758.26 | 49.23 | 13.68 | [5 empty] | 28 | 0
9 | [13 empty] | 8021.52 | 33.68 | 9.36 | 8899.9 | 37.26 | 10.35 | 11758.26 | 49.23 | 13.68 | [5 empty] | 31 | 0
10 | [13 empty] | 8021.52 | 33.68 | 9.36 | 8899.9 | 37.26 | 10.35 | 11758.26 | 49.23 | 13.68 | [5 empty] | 30 | 0
11 | [13 empty] | 8021.52 | 33.68 | 9.36 | 8899.9 | 37.26 | 10.35 | 11758.26 | 49.23 | 13.68 | [5 empty] | 32 | 0
12 | [13 empty] | 8021.52 | 33.68 | 9.36 | 8899.9 | 37.26 | 10.35 | 11758.26 | 49.23 | 13.68 | [5 empty] | 37 | 0
13 | [13 empty] | 8021.52 | 33.68 | 9.36 | 8899.9 | 37.26 | 10.35 | 11758.26 | 49.23 | 13.68 | [5 empty] | 39 | 0
14 | [13 empty] | 8021.52 | 33.68 | 9.36 | 8899.9 | 37.26 | 10.35 | 11758.26 | 49.23 | 13.68 | [5 empty] | 30 | 0
15 | [13 empty] | 8021.52 | 33.68 | 9.36 | 8899.9 | 37.26 | 10.35 | 11758.26 | 49.23 | 13.68 | [5 empty] | 26 | 0
16 | 96.5134 | 1.6942 | 0.5533 | 0.1051 | 0.0987 | 0.001 | 0.0322 | 0.0189 | 0.035 | 0.0079 | 0.7572 | 0.1832 | 0.6964 | 8144.96 | 34.1 | 9.47 | 9033.25 | 37.82 | 10.51 | 11879.55 | 49.74 | 13.82 |  |  | відсут | відсут | відсут | 27 | 100.0001
17 | [13 empty] | 8144.96 | 34.1 | 9.47 | 9033.25 | 37.82 | 10.51 | 11879.55 | 49.74 | 13.82 | [5 empty] | 24 | 0
18 | [13 empty] | 8144.96 | 34.1 | 9.47 | 9033.25 | 37.82 | 10.51 | 11879.55 | 49.74 | 13.82 | [5 empty] | 23 | 0
19 | [13 empty] | 8144.96 | 34.1 | 9.47 | 9033.25 | 37.82 | 10.51 | 11879.55 | 49.74 | 13.82 | [5 empty] | 22 | 0
20 | [13 empty] | 8144.96 | 34.1 | 9.47 | 9033.25 | 37.82 | 10.51 | 11879.55 | 49.74 | 13.82 | [5 empty] | 22 | 0
21 | 96.7568 | 1.422 | 0.4882 | 0.1049 | 0.0976 | 0.001 | 0.039 | 0.0208 | 0.0449 | 0.011 | 0.8189 | 0.195 | 0.695 | 8118.63 | 33.99 | 9.44 | 9004.8 | 37.7 | 10.47 | 11854.33 | 49.63 | 13.79 | [5 empty] | 23 | 100.0001
22 | [13 empty] | 8118.63 | 33.99 | 9.44 | 9004.8 | 37.7 | 10.47 | 11854.33 | 49.63 | 13.79 | [5 empty] | 23 | 0
23 | [13 empty] | 8118.63 | 33.99 | 9.44 | 9004.8 | 37.7 | 10.47 | 11854.33 | 49.63 | 13.79 | [5 empty] | 23 | 0
24 | [13 empty] | 8118.63 | 33.99 | 9.44 | 9004.8 | 37.7 | 10.47 | 11854.33 | 49.63 | 13.79 | [5 empty] | 23 | 0
25 | [13 empty] | 8118.63 | 33.99 | 9.44 | 9004.8 | 37.7 | 10.47 | 11854.33 | 49.63 | 13.79 | [5 empty] | 24 | 0
26 | [13 empty] | 8118.63 | 33.99 | 9.44 | 9004.8 | 37.7 | 10.47 | 11854.33 | 49.63 | 13.79 | [5 empty] | 24 | 0
27 | [13 empty] | 8118.63 | 33.99 | 9.44 | 9004.8 | 37.7 | 10.47 | 11854.33 | 49.63 | 13.79 | [5 empty] | 24 | 0
28 | [13 empty] | 8118.63 | 33.99 | 9.44 | 9004.8 | 37.7 | 10.47 | 11854.33 | 49.63 | 13.79 | [5 empty] | 27 | 0
29 | [13 empty] | 8118.63 | 33.99 | 9.44 | 9004.8 | 37.7 | 10.47 | 11854.33 | 49.63 | 13.79 | [5 empty] | 29 | 0
30 | [13 empty] | 8118.63 | 33.99 | 9.44 | 9004.8 | 37.7 | 10.47 | 11854.33 | 49.63 | 13.79 | [5 empty] | 29 | 0
31 | [28 empty] | 0
Умовно постійні компоненти, мол. % від 01.01.2016 р. | [7 empty] | Гелій |  | 0 | Водень |  | 0 | 8090.2904 | 33.9064 | 9.4191 | 8974.7306 | 37.5747 | 10.437 | [8 empty] | 825.006
Середньозважене значення теплоти згоряння:
| Начальник Бібрського ЛВУМГ | [12 empty] | Б.Й. Саловський |  |  | __________________ |  |  |  | 01.12.16 р.
|  |  | Підрозділу підприємства, якому підпорядкована лабораторія | [10 empty] | прізвище |  |  | підпис |  |  |  | дата
| Хімік ВХАЛ | [12 empty] | О.С.Іваненко |  |  | __________________ |  |  |  | 01.12.16 р.
|  |  |  | Лабораторія, де здійснювались аналізи газу | [9 empty] | прізвище |  |  | підпис |  |  |  | дата
| Начальник дільниці ГВ і М | [12 empty] | Т.Б.Кузьмін |  |  | __________________ |  |  |  | 01.12.16 р.
|  |  |  | Метрологічна служба, яка вимірює обсяги газу | [9 empty] | прізвище |  |  | підпис |  |  |  | дата