## Лист1
ПАТ "УКРТРАНСГАЗ" | [11 empty] | ПАСПОРТ ФІЗИКО-ХІМІЧНИХ ПОКАЗНИКІВ ПРИРОДНОГО ГАЗУ
Філія "УМГ "ЛЬВІВТРАНСГАЗ" | [9 empty] | переданого Стрийським ВУПЗГ та прийнятого |  |  |  |  | та прийнятого АГНКС Стрий БМУ №8 | [10 empty] | Маршрут №259
Угерське ВВВ і СП | [8 empty] | по ГВС (ПВВГ, СВГ, ГРС) |  |  |  |  | Пукеничі замір №9
Вимірювальна хіміко-аналітична лабораторія | [9 empty] | з газопроводу Угерсько-Львів Ду-1000 за період з 01.11.2016р. по 30.11.2016р.
Свідоцтво № РЛ 018/13 чинне до 04.02.2018р. р.
Число місяця | Компонентний склад, % мол. | [11 empty] | Фізико-хімічні показники газу обчислені на основі компонентного складу, 101,325 кПа | [9 empty] | Температура точки роси вологи (Р = 3.92 МПа), ºС | Температура точки роси вуглеводнів, ºС | Масова концентрація сірководню, мг/м3 | Масова концентрація меркаптанової сірки, мг/м3 | Маса механічних домішок, мг/м3 | Обсяг газу, тис. м3
[13 empty] | Густина абсолютна, кг/м3,при 20 ºС, | Температура вимірювання/згоряння при | [6 empty] | 20/25ºС
| метан, С1 | етан, С2 | пропан, С3 | ізо-бутан, і-С4 | н-бутан, н-С4 | нео-пентан, нео-С5 | ізо-пентан, і-С5 | н-пентан, н-С5 | гексани та вищі, С6+ | кисень, О2 | азот, N2 | діоксид вуглецю, CО2 |  | Теплота згоряння нижча, ккал/м3 | Теплота згоряння нижча, МДж/м3 | Теплота згоряння нижча, кВт⋅год/м3 | Теплота згоряння вища, ккал/м3 | Теплота згоряння вища, МДж/м3 | Теплота згоряння вища, кВт⋅год/м3 | Число Воббе вище, ккал/м3 | Число Воббе вище, МДж/м3 | Число Воббе вище, кВт⋅год/м3
1 | 96.2544 | 2.0173 | 0.628 | 0.0957 | 0.0962 | 0.0017 | 0.0198 | 0.0127 | 0.0024 | 0.0061 | 0.7312 | 0.1345 | 0.6969 | 8163.9 | 34.1806 | 9.49 | 9053.74 | 37.9062 | 10.53 | 11902.46 | 49.8332 | 13.84 | [5 empty] | 3.751 | 100 | ОК
2 | [13 empty] | 8163.9 | 34.1806 | 9.49 | 9053.74 | 37.9062 | 10.53 | [8 empty] | 3.751 | 0
3 | [13 empty] | 8163.9 | 34.1806 | 9.49 | 9053.74 | 37.9062 | 10.53 | [8 empty] | 3.083 | 0
4 | [13 empty] | 8163.9 | 34.1806 | 9.49 | 9053.74 | 37.9062 | 10.53 | [8 empty] | 2.363 | 0
5 | [13 empty] | 8163.9 | 34.1806 | 9.49 | 9053.74 | 37.9062 | 10.53 | [8 empty] | 0.681 | 0
6 | [13 empty] | 8163.9 | 34.1806 | 9.49 | 9053.74 | 37.9062 | 10.53 | [8 empty] | 1.502 | 0
7 | [13 empty] | 8163.9 | 34.1806 | 9.49 | 9053.74 | 37.9062 | 10.53 | [8 empty] | 3.121 | 0
8 | 90.6773 | 4.4674 | 1.0773 | 0.1221 | 0.1926 | 0.0032 | 0.0518 | 0.044 | 0.0609 | 0.0095 | 1.5519 | 1.742 | 0.7448 | 8235.41 | 34.48 | 9.58 | 9118.71 | 38.1782 | 10.6 | 11595.68 | 48.5488 | 13.49 | [5 empty] | 2.86 | 100 | ОК
9 | [13 empty] | 8235.41 | 34.48 | 9.58 | 9118.71 | 38.1782 | 10.6 | [8 empty] | 2.769 | 0
10 | [13 empty] | 8235.41 | 34.48 | 9.58 | 9118.71 | 38.1782 | 10.6 | [5 empty] | відсут | відсут | відсут | 3.08 | 0
11 | [13 empty] | 8235.41 | 34.48 | 9.58 | 9118.71 | 38.1782 | 10.6 | [8 empty] | 2.873 | 0
12 | [13 empty] | 8235.41 | 34.48 | 9.58 | 9118.71 | 38.1782 | 10.6 | [8 empty] | 0.693 | 0
13 | [13 empty] | 8235.41 | 34.48 | 9.58 | 9118.71 | 38.1782 | 10.6 | [8 empty] | 1.751 | 0
14 | [13 empty] | 8235.41 | 34.48 | 9.58 | 9118.71 | 38.1782 | 10.6 | [8 empty] | 3.706 | 0
15 | 93.7308 | 3.2107 | 0.8394 | 0.1207 | 0.1457 | 0.0022 | 0.0388 | 0.0267 | 0.0201 | 0.0062 | 1.0371 | 0.8216 | 0.7186 | 8213 | 34.39 | 9.55 | 9103 | 38.11 | 10.56 | 11786 | 49.35 | 13.71 | [5 empty] | 2.898 | 100 | ОК
16 | [13 empty] | 8213 | 34.39 | 9.55 | 9103 | 38.11 | 10.56 | [8 empty] | 2.86 | 0
17 | [13 empty] | 8213 | 34.39 | 9.55 | 9103 | 38.11 | 10.56 | [8 empty] | 2.725 | 0
18 | [13 empty] | 8213 | 34.39 | 9.55 | 9103 | 38.11 | 10.56 | [8 empty] | 2.567 | 0
19 | [13 empty] | 8213 | 34.39 | 9.55 | 9103 | 38.11 | 10.56 | [8 empty] | 0.731 | 0
20 | [13 empty] | 8213 | 34.39 | 9.55 | 9103 | 38.11 | 10.56 | [8 empty] | 1.172 | 0
21 | [13 empty] | 8213 | 34.39 | 9.55 | 9103 | 38.11 | 10.56 | [8 empty] | 2.615 | 0
22 | 95.2022 | 2.6797 | 0.7351 | 0.1204 | 0.1268 | 0.0024 | 0.0297 | 0.0203 | 0.0043 | 0.0059 | 0.725 | 0.3482 | 0.706 | 8217.47 | 34.4049 | 9.55 | 9110.49 | 38.1438 | 10.6 | 11899.88 | 49.8224 | 13.84 | -6.6 |  |  |  |  | 4.094 | 100 | ОК
23 | [13 empty] | 8217.47 | 34.4049 | 9.55 | 9110.49 | 38.1438 | 10.6 | [8 empty] | 3.652 | 0
24 | [13 empty] | 8217.47 | 34.4049 | 9.55 | 9110.49 | 38.1438 | 10.6 | [8 empty] | 3.509 | 0
25 | [13 empty] | 8217.47 | 34.4049 | 9.55 | 9110.49 | 38.1438 | 10.6 | [8 empty] | 2.75 | 0
26 | [13 empty] | 8217.47 | 34.4049 | 9.55 | 9110.49 | 38.1438 | 10.6 | [8 empty] | 1.118 | 0
27 | [13 empty] | 8217.47 | 34.4049 | 9.55 | 9110.49 | 38.1438 | 10.6 | [8 empty] | 1.328 | 0
28 | [13 empty] | 8217.47 | 34.4049 | 9.55 | 9110.49 | 38.1438 | 10.6 | [8 empty] | 4.016 | 0
29 | 96.3305 | 1.9699 | 0.6118 | 0.0971 | 0.0958 | 0.0013 | 0.0184 | 0.014 | 0.012 | 0.009 | 0.6881 | 0.1521 | 0.6967 | 8163.23 | 34.1778 | 9.49 | 9049.01 | 37.8864 | 10.53 | 11897.68 | 49.8132 | 13.84 | [5 empty] | 3.927 | 100 | ОК
30 | [13 empty] | 8163.23 | 34.1778 | 9.49 | 9049.01 | 37.8864 | 10.53 | [8 empty] | 3.147 | 0
Умовно постійні компоненти, мол. % від 01.01.2016 р. | [7 empty] | Гелій |  | 0 | Водень |  | 0 | 8203.3988 | 34.3467 | 9.5375 | 9092.2639 | 38.067 | 10.5697 | [6 empty] | Всього: |  | 65.077
Середньозважене значення теплоти згоряння:
Керівник Угерського ВВРіСП | [13 empty] | Р.Б.Корчак |  |  |  | ________________________________ |  |  |  |  | 30.11.2016р.
Підрозділу підприємства, якому підпорядкована лабораторія | [13 empty] | прізвище | [8 empty] | дата
Керівник лабораторії Угерського ВВРіСП | [13 empty] | А.Я.Садовська |  |  |  | ________________________________ |  |  |  |  | 30.11.2016р.
Лабораторія, де здійснювались аналізи газу | [13 empty] | прізвище | [8 empty] | дата
Керівник метрологічної служби Стрийського ВУПЗГ | [13 empty] | А.Я.Дурда |  |  |  | _______________________________ |  |  |  |  | 30.11.2016р.
Метрологічна служба , яка вимірює обсяги газу | [13 empty] | прізвище | [8 empty] | дата