## Лист1
ПАТ "УКРТРАНСГАЗ" | [11 empty] | ПАСПОРТ ФІЗИКО-ХІМІЧНИХ ПОКАЗНИКІВ ПРИРОДНОГО ГАЗУ
Філія УМГ "ЛЬВІВТРАНСГАЗ" | [7 empty] | переданого Комарнівським проммайданчиком Бібрського ЛВУМГ та прийнятого Яворівським УЕГГ ПАТ "Львівгаз" | [17 empty] | Маршрут № 242
Комарнівський ПМ Бібрське ЛВУМГ | [7 empty] | з ГРС Комарно
Вимірювальна хіміко-аналітична лабораторія
Свідоцтво № РЛ 157/15 чинне до 14.12.2020 р. | [7 empty] | газопроводу від ДКС Комарно з.н.№2 "Ду150" (точка відбору ПГРС Комарно (замір Комарно)) | [13 empty] | за період з 01.11.2016 р. по 30.11.2016 р.
Число місяця | Компонентний склад, % мол. | [11 empty] | Фізико-хімічні показники газу обчислені на основі компонентного складу, 101,325 кПа | [9 empty] | Температура точки роси вологи (Р = 3.92 МПа), ºС | Температура точки роси вуглеводнів, ºС | Масова концентрація сірководню, мг/м3 | Масова концентрація меркаптанової сірки, мг/м3 | Маса механічних домішок, мг/м3 | Обсяг газу, тис. м3
[13 empty] | Густина абсолютна, кг/м3,при 20 ºС, | Температура вимірювання/згоряння при | [6 empty] | 20/25ºС
| метан, С1 | етан, С2 | пропан, С3 | ізо-бутан, і-С4 | н-бутан, н-С4 | нео-пентан, нео-С5 | ізо-пентан, і-С5 | н-пентан, н-С5 | гексани та вищі, С6+ | кисень, О2 | азот, N2 | діоксид вуглецю, CО2 |  | Теплота згоряння нижча, ккал/м3 | Теплота згоряння нижча, МДж/м3 | Теплота згоряння нижча, кВт⋅год/м3 | Теплота згоряння вища, ккал/м3 | Теплота згоряння вища, МДж/м3 | Теплота згоряння вища, кВт⋅год/м3 | Число Воббе вище, ккал/м3 | Число Воббе вище, МДж/м3 | Число Воббе вище, кВт⋅год/м3
1 | 97.1931 | 0.4799 | 0.3141 | 0.148 | 0.1252 | 0.001 | 0.094 | 0.0417 | 0.0869 | 0.0119 | 1.2061 | 0.2989 | 0.6948 | 8043.25 | 33.68 | 9.36 | 8922.57 | 37.36 | 10.38 | 11747.68 | 49.19 | 13.66 | [5 empty] | 21 | 100.0008
2 | [13 empty] | 8043.25 | 33.68 | 9.36 | 8922.57 | 37.36 | 10.38 | 11747.68 | 49.19 | 13.66 | [5 empty] | 22 | 0
3 | [13 empty] | 8043.25 | 33.68 | 9.36 | 8922.57 | 37.36 | 10.38 | 11747.68 | 49.19 | 13.66 | [5 empty] | 24 | 0
4 | [13 empty] | 8043.25 | 33.68 | 9.36 | 8922.57 | 37.36 | 10.38 | 11747.68 | 49.19 | 13.66 | [5 empty] | 24 | 0
5 | [13 empty] | 8043.25 | 33.68 | 9.36 | 8922.57 | 37.36 | 10.38 | 11747.68 | 49.19 | 13.66 | [5 empty] | 23 | 0
6 | [13 empty] | 8043.25 | 33.68 | 9.36 | 8922.57 | 37.36 | 10.38 | 11747.68 | 49.19 | 13.66 | [5 empty] | 22 | 0
7 | 97.6042 | 0.4104 | 0.2509 | 0.1109 | 0.0947 | 0.001 | 0.07 | 0.0296 | 0.072 | 0.0095 | 1.0641 | 0.2836 | 0.6903 | 8017.84 | 33.57 | 9.33 | 8895.81 | 37.25 | 10.35 | 11750.81 | 49.2 | 13.67 | [5 empty] | 22 | 100.0009
8 | [13 empty] | 8017.84 | 33.57 | 9.33 | 8895.81 | 37.25 | 10.35 | 11750.81 | 49.2 | 13.67 | [5 empty] | 22 | 0
9 | [13 empty] | 8017.84 | 33.57 | 9.33 | 8895.81 | 37.25 | 10.35 | 11750.81 | 49.2 | 13.67 | [5 empty] | 23 | 0
10 | [13 empty] | 8017.84 | 33.57 | 9.33 | 8895.81 | 37.25 | 10.35 | 11750.81 | 49.2 | 13.67 | [5 empty] | 23 | 0
11 | [13 empty] | 8017.84 | 33.57 | 9.33 | 8895.81 | 37.25 | 10.35 | 11750.81 | 49.2 | 13.67 | [5 empty] | 24 | 0
12 | [13 empty] | 8017.84 | 33.57 | 9.33 | 8895.81 | 37.25 | 10.35 | 11750.81 | 49.2 | 13.67 | [5 empty] | 28 | 0
13 | [13 empty] | 8017.84 | 33.57 | 9.33 | 8895.81 | 37.25 | 10.35 | 11750.81 | 49.2 | 13.67 | [5 empty] | 32 | 0
14 | 96.4568 | 1.9113 | 0.5858 | 0.0941 | 0.0886 | 0.0013 | 0.0176 | 0.012 | 0.0096 | 0.0089 | 0.6589 | 0.155 | 0.6957 | 8155.68 | 34.15 | 9.49 | 9045.09 | 37.87 | 10.52 | 11901.74 | 49.83 | 13.84 |  |  | відсут | відсут | відсут | 31 | 99.9999
15 | [13 empty] | 8155.68 | 34.15 | 9.49 | 9045.09 | 37.87 | 10.52 | 11901.74 | 49.83 | 13.84 | [5 empty] | 31 | 0
16 | [13 empty] | 8155.68 | 34.15 | 9.49 | 9045.09 | 37.87 | 10.52 | 11901.74 | 49.83 | 13.84 | [5 empty] | 29 | 0
17 | [13 empty] | 8155.68 | 34.15 | 9.49 | 9045.09 | 37.87 | 10.52 | 11901.74 | 49.83 | 13.84 | [5 empty] | 27 | 0
18 | [13 empty] | 8155.68 | 34.15 | 9.49 | 9045.09 | 37.87 | 10.52 | 11901.74 | 49.83 | 13.84 | [5 empty] | 25 | 0
19 | [13 empty] | 8155.68 | 34.15 | 9.49 | 9045.09 | 37.87 | 10.52 | 11901.74 | 49.83 | 13.84 | [5 empty] | 25 | 0
20 | [13 empty] | 8155.68 | 34.15 | 9.49 | 9045.09 | 37.87 | 10.52 | 11901.74 | 49.83 | 13.84 | [5 empty] | 24 | 0
21 | 97.3061 | 0.4622 | 0.2932 | 0.1297 | 0.1169 | 0.001 | 0.0897 | 0.0385 | 0.0896 | 0.0095 | 1.1609 | 0.3034 | 0.6937 | 8037.12 | 33.65 | 9.35 | 8916.12 | 37.33 | 10.37 | 11748.5 | 49.19 | 13.66 | [5 empty] | 25 | 100.0007
22 | [13 empty] | 8037.12 | 33.65 | 9.35 | 8916.12 | 37.33 | 10.37 | 11748.5 | 49.19 | 13.66 | [5 empty] | 27 | 0
23 | [13 empty] | 8037.12 | 33.65 | 9.35 | 8916.12 | 37.33 | 10.37 | 11748.5 | 49.19 | 13.66 | [5 empty] | 26 | 0
24 | [13 empty] | 8037.12 | 33.65 | 9.35 | 8916.12 | 37.33 | 10.37 | 11748.5 | 49.19 | 13.66 | [5 empty] | 26 | 0
25 | [13 empty] | 8037.12 | 33.65 | 9.35 | 8916.12 | 37.33 | 10.37 | 11748.5 | 49.19 | 13.66 | [5 empty] | 26 | 0
26 | [13 empty] | 8037.12 | 33.65 | 9.35 | 8916.12 | 37.33 | 10.37 | 11748.5 | 49.19 | 13.66 | [5 empty] | 27 | 0
27 | [13 empty] | 8037.12 | 33.65 | 9.35 | 8916.12 | 37.33 | 10.37 | 11748.5 | 49.19 | 13.66 | [5 empty] | 27 | 0
28 | [13 empty] | 8037.12 | 33.65 | 9.35 | 8916.12 | 37.33 | 10.37 | 11748.5 | 49.19 | 13.66 | [5 empty] | 30 | 0
29 | [13 empty] | 8037.12 | 33.65 | 9.35 | 8916.12 | 37.33 | 10.37 | 11748.5 | 49.19 | 13.66 | [5 empty] | 33 | 0
30 | [13 empty] | 8037.12 | 33.65 | 9.35 | 8916.12 | 37.33 | 10.37 | 11748.5 | 49.19 | 13.66 | [5 empty] | 32 | 0
31 | [28 empty] | 0
Умовно постійні компоненти, мол. % від 01.01.2016 р. | [7 empty] | Гелій |  | 0 | Водень |  | 0 | 8063.0387 | 33.7603 | 9.3817 | 8944.4241 | 37.4502 | 10.4042 | [8 empty] | 750.971
Середньозважене значення теплоти згоряння:
| Начальник Бібрського ЛВУМГ | [12 empty] | Б.Й. Саловський |  |  | __________________ |  |  |  | 01.12.16 р.
|  |  | Підрозділу підприємства, якому підпорядкована лабораторія | [10 empty] | прізвище |  |  | підпис |  |  |  | дата
| Хімік ВХАЛ | [12 empty] | О.С.Іваненко |  |  | __________________ |  |  |  | 01.12.16 р.
|  |  |  | Лабораторія, де здійснювались аналізи газу | [9 empty] | прізвище |  |  | підпис |  |  |  | дата
| Начальник дільниці ГВ і М | [12 empty] | Т.Б.Кузьмін |  |  | __________________ |  |  |  | 01.12.16 р.
|  |  |  | Метрологічна служба, яка вимірює обсяги газу | [9 empty] | прізвище |  |  | підпис |  |  |  | дата
Обсяг природного газу за м-ць з урахуванням ВТВ - 780,971 тис.м3